## Sheet_1
分部分项工程和单价措施项目清单与计价表
工程名称:园建工程 |  |  |  | 标段: |  | 第1页 共83页
序号 | 项目编码 | 项目名称 | 项目特征描述 | 计量 单位 | 工程量 | 金 额(元)
[6 empty] | 综合单价 | 合价 | 其 中
暂估价
| B.1 | YS-101 缤纷商业
1 | 010401003001 | 实心砖墙 | 1.砖品种、规格、强度等级:粉煤灰砖MU10 2.砂浆强度等级、配合比:M7.5水泥砂浆 3.符合设计图纸、招标文件、施工及验收规范要求 | m3 | 67.22 | 349.50 | 23493.39
2 | 040303001001 | 混凝土垫层 | 1.混凝土强度等级:C15混凝土垫层 2.符合设计图纸、招标文件、施工及验收规范要求 | m3 | 13.17 | 79.98 | 1053.34
3 | 011702001001 | 垫层模板 | 1.模板材质、搭设方式及超高由投标人自行考虑 2.模板安装、拆除、整理堆放及场内外运输，清理模板粘结物及模内杂物、刷隔离剂等相关之一切工作内容需包含在内 | m2 | 31.15 | 48.91 | 1523.55
4 | 010507005001 | 压顶 | 1.混凝土种类:商品砼 2.混凝土强度等级:C20 3.含运费 4.符合设计图纸、招标文件、施工及验收规范要求 | m3 | 8.02 | 279.35 | 2240.39
5 | 011702008001 | 压顶模板 | 1.模板材质、搭设方式及超高由投标人自行考虑 2.模板安装、拆除、整理堆放及场内外运输，清理模板粘结物及模内杂物、刷隔离剂等相关之一切工作内容需包含在内 | m2 | 45.03 | 72.02 | 3243.06
6 | 011201001001 | 墙面一般抹灰 | 1.厚度、砂浆配合比:20厚1：2.5水泥砂浆 2.符合设计图纸、招标文件、施工及验收规范要求 | m2 | 171.89 | 32.63 | 5608.77
7 | 011201001002 | 墙面一般抹灰 | 1.挂防裂网 2.符合设计图纸、招标文件、施工及验收规范要求 | m2 | 171.89 | 9.85 | 1693.12
8 | 011201001003 | 墙面一般抹灰 | 1.抗裂砂浆 2.符合设计图纸、招标文件、施工及验收规范要求 | m2 | 171.89 | 32.63 | 5608.77
9 | 011406001001 | 抹灰面油漆 | 1.表面亮光白色仿清水混凝土漆饰面 2.符合设计图纸、招标文件、施工及验收规范要求 | m2 | 171.89 | 21.00 | 3609.69
本页小计 | [6 empty] | 48074.08
注：为计取规费等的使用，可在表中增设其中：“定额人工费”。
表-08
分部分项工程和单价措施项目清单与计价表
工程名称:园建工程 |  |  |  | 标段: |  | 第2页 共83页
序号 | 项目编码 | 项目名称 | 项目特征描述 | 计量 单位 | 工程量 | 金 额(元)
[6 empty] | 综合单价 | 合价 | 其 中
暂估价
10 | 040901001001 | 现浇构件钢筋 | 1.钢筋种类:现浇构件钢筋 2.钢筋规格:HRB400 直径8mm 3.符合设计图纸、招标文件、施工及验收规范要求 | t | 0.605 | 1745.44 | 1055.99
11 | 030412004001 | 装饰灯 | 1.名称:LED灯带 2.型号:4W/m LED灯 12V Φ12 3.规格:Φ110 | m | 158.55 | 24.17 | 3832.15
12 | 011207001001 | 树池饰面 | 1.2厚黑镜钢； 2.符合设计图纸、招标文件、施工及验收规范要求 | m2 | 27.27 | 69.42 | 1893.08
13 | 010101003001 | 挖沟槽、基坑土方 | 1.土壤类别:投标人根据地勘报告、基坑周边地层展开图并结合踏勘现场实际情况综合考虑报价计入综合单价，结算时不再调整 2.挖土深度: 详设计图纸，开挖方式由投标人根据设计图纸要求及土方施工方案自行考虑 3.土方堆置于临时堆场，转运运距自行考虑 4.符合设计图纸、招标文件、施工及验收规范要求 | m3 | 143.94 | 12.09 | 1740.23
14 | 010103001001 | 回填方 | 1.基坑、沟槽回填土方 2.夯填（碾压）:分层夯填 3.填方来源、运距:由投标人根据现场实际情况取土运距综合考虑，并结合施工现场实际情况自行考虑报价，结算时不再调整 4.符合设计图纸、招标文件、施工及验收规范要求 | m3 | 99.22 | 16.38 | 1625.22
15 | 010103002001 | 余方弃置 | 1.土方外运: 由投标人根据施工现场实际情况自行考虑计入综合单价； 2.弃土运距: 由投标人自行考虑，结算时不再调整； 3.其他说明: 充分考虑弃土运距及相应风险后自主报价 4.符合设计图纸、招标文件、施工及验收规范要求 | m3 | 44.72 | 8.67 | 387.72
|  | 分部小计 |  |  |  |  | 58608.47
| B.2 | YS-201 春熙广场
本页小计 | [6 empty] | 10534.39
注：为计取规费等的使用，可在表中增设其中：“定额人工费”。
表-08
分部分项工程和单价措施项目清单与计价表
工程名称:园建工程 |  |  |  | 标段: |  | 第3页 共83页
序号 | 项目编码 | 项目名称 | 项目特征描述 | 计量 单位 | 工程量 | 金 额(元)
[6 empty] | 综合单价 | 合价 | 其 中
暂估价
16 | 010103001002 | 素土夯实 | 1.密实度要求:密实度大于95% 2.符合设计图纸、招标文件、施工及验收规范要求 | m2 | 14.81 | 0.89 | 13.18
17 | 010101003002 | 挖沟槽、基坑土方 | 1.土壤类别:投标人根据地勘报告、基坑周边地层展开图并结合踏勘现场实际情况综合考虑报价计入综合单价，结算时不再调整 2.挖土深度: 详设计图纸，开挖方式由投标人根据设计图纸要求及土方施工方案自行考虑 3.土方堆置于临时堆场，转运运距自行考虑 4.符合设计图纸、招标文件、施工及验收规范要求 | m3 | 40.17 | 12.09 | 485.66
18 | 010103001003 | 回填方 | 1.基坑、沟槽回填土方 2.夯填（碾压）:分层夯填 3.填方来源、运距:由投标人根据现场实际情况取土运距综合考虑，并结合施工现场实际情况自行考虑报价，结算时不再调整 4.符合设计图纸、招标文件、施工及验收规范要求 | m3 | 28.06 | 16.38 | 459.62
19 | 010103002002 | 余方弃置 | 1.土方外运: 由投标人根据施工现场实际情况自行考虑计入综合单价； 2.弃土运距: 由投标人自行考虑，结算时不再调整； 3.其他说明: 充分考虑弃土运距及相应风险后自主报价 4.符合设计图纸、招标文件、施工及验收规范要求 | m3 | 12.11 | 8.67 | 104.99
20 | 010501001001 | 垫层 | 1.混凝土种类:商品砼 2.混凝土强度等级:C15 3.含运、泵送费 4.部位：基础垫层 5符合设计图纸、招标文件、施工及验收规范要求 | m3 | 2.03 | 79.98 | 162.36
21 | 011702001002 | 垫层模板 | 1.模板材质、搭设方式及超高由投标人自行考虑 2.模板安装、拆除、整理堆放及场内外运输，清理模板粘结物及模内杂物、刷隔离剂等相关之一切工作内容需包含在内 | m2 | 5.32 | 48.91 | 260.20
本页小计 | [6 empty] | 1486.01
注：为计取规费等的使用，可在表中增设其中：“定额人工费”。
表-08
分部分项工程和单价措施项目清单与计价表
工程名称:园建工程 |  |  |  | 标段: |  | 第4页 共83页
序号 | 项目编码 | 项目名称 | 项目特征描述 | 计量 单位 | 工程量 | 金 额(元)
[6 empty] | 综合单价 | 合价 | 其 中
暂估价
22 | 010501003001 | 独立基础 | 1.混凝土种类:商品砼 2.混凝土强度等级:C25 3.含运、泵送费 4.符合设计图纸、招标文件、施工及验收规范要求 | m3 | 1.18 | 59.42 | 70.12
23 | 011702001003 | 独立基础模板 | 1.模板材质、搭设方式及超高由投标人自行考虑 2.模板安装、拆除、整理堆放及场内外运输，清理模板粘结物及模内杂物、刷隔离剂等相关之一切工作内容需包含在内 | m2 | 6.08 | 66.45 | 404.02
24 | 010504001001 | 直形墙 | 1.混凝土种类:商品砼 2.混凝土强度等级:C25 3.含运、泵送费 4.符合设计图纸、招标文件、施工及验收规范要求 | m3 | 8.91 | 86.96 | 774.81
25 | 011702011001 | 直形墙模板 | 1.模板材质、搭设方式及超高由投标人自行考虑 2.模板安装、拆除、整理堆放及场内外运输，清理模板粘结物及模内杂物、刷隔离剂等相关之一切工作内容需包含在内 | m2 | 71.11 | 63.74 | 4532.55
26 | 010515001001 | 现浇构件钢筋 | 1.钢筋种类:现浇构件钢筋箍筋 2.钢筋规格:HRB400 直径8mm 3.符合设计图纸、招标文件、施工及验收规范要求 | t | 0.014 | 3354.29 | 46.96
27 | 040901001002 | 现浇构件钢筋 | 1.钢筋种类:现浇构件钢筋 2.钢筋规格:HRB400 直径12mm 3.符合设计图纸、招标文件、施工及验收规范要求 | t | 0.99 | 1659.83 | 1643.23
28 | 011207001002 | 墙面装饰板 | 1.面层材料品种、规格、颜色:2厚香槟金不锈钢板亚光面 2.符合设计图纸、招标文件、施工及验收规范要求 | m2 | 25.42 | 66.81 | 1698.31
29 | 040901009001 | 预埋铁件 | 1.5厚L100x100拉丝面不锈钢角钢 2.符合设计图纸、招标文件、施工及验收规范要求 | t | 0.245 | 5108.04 | 1251.47
本页小计 | [6 empty] | 10421.47
注：为计取规费等的使用，可在表中增设其中：“定额人工费”。
表-08
分部分项工程和单价措施项目清单与计价表
工程名称:园建工程 |  |  |  | 标段: |  | 第5页 共83页
序号 | 项目编码 | 项目名称 | 项目特征描述 | 计量 单位 | 工程量 | 金 额(元)
[6 empty] | 综合单价 | 合价 | 其 中
暂估价
30 | 040204002001 | 黑色砾石 | 1、100厚φ20~30黑色砾石散置 2、符合设计图纸、招标文件、施工及验收规范要求 | m2 | 7.83 | 2.76 | 21.61
31 | 011508004001 | 金属字 | 1.镌字材料品种、颜色:香槟金不锈钢字H≈570,正面发光 2.符合设计图纸、招标文件、施工及验收规范要求 | 项 | 1
32 | 031004008001 | 地漏 | 1.地漏DN50 2.符合设计图纸、招标文件、施工及验收规范要求 | 组 | 4 | 26.91 | 107.64
33 | 040204002002 | 排水沟及钢结构基层 | 1、100厚C20混凝土(按竖向图结构找坡） 2、150厚级配碎石 3、素土夯实(夯实度≥95%) 4、符合设计图纸、招标文件、施工及验收规范要求 | m2 | 16.73 | 19.35 | 323.73
34 | 010606012001 | 钢支架 | 1、50*30*3镀锌钢方通@1000 2、符合设计图纸、招标文件、施工及验收规范要求 | t | 0.538 | 1723.64 | 927.32
|  | 分部小计 |  |  |  |  | 13287.78
| B.3 | YS-203 特色树池详图
35 | 010103001004 | 素土夯实 | 1.密实度要求:密实度大于95% 2.符合设计图纸、招标文件、施工及验收规范要求 | m2 | 70.27 | 0.89 | 62.54
36 | 010101003003 | 挖沟槽、基坑土方 | 1.土壤类别:投标人根据地勘报告、基坑周边地层展开图并结合踏勘现场实际情况综合考虑报价计入综合单价，结算时不再调整 2.挖土深度: 详设计图纸，开挖方式由投标人根据设计图纸要求及土方施工方案自行考虑 3.土方堆置于临时堆场，转运运距自行考虑 4.符合设计图纸、招标文件、施工及验收规范要求 | m3 | 42.16 | 12.09 | 509.71
本页小计 | [6 empty] | 1952.55
注：为计取规费等的使用，可在表中增设其中：“定额人工费”。
表-08
分部分项工程和单价措施项目清单与计价表
工程名称:园建工程 |  |  |  | 标段: |  | 第6页 共83页
序号 | 项目编码 | 项目名称 | 项目特征描述 | 计量 单位 | 工程量 | 金 额(元)
[6 empty] | 综合单价 | 合价 | 其 中
暂估价
37 | 010103001005 | 回填方 | 1.基坑、沟槽回填土方 2.夯填（碾压）:分层夯填 3.填方来源、运距:由投标人根据现场实际情况取土运距综合考虑，并结合施工现场实际情况自行考虑报价，结算时不再调整 4.符合设计图纸、招标文件、施工及验收规范要求 | m3 | 25.08 | 16.38 | 410.81
38 | 010103002003 | 余方弃置 | 1.土方外运: 由投标人根据施工现场实际情况自行考虑计入综合单价； 2.弃土运距: 由投标人自行考虑，结算时不再调整； 3.其他说明: 充分考虑弃土运距及相应风险后自主报价 4.符合设计图纸、招标文件、施工及验收规范要求 | m3 | 17.1 | 8.67 | 148.26
39 | 010401003002 | 实心砖墙 | 1.砖品种、规格、强度等级:粉煤灰砖MU10 2.砂浆强度等级、配合比:M7.5水泥砂浆 3.符合设计图纸、招标文件、施工及验收规范要求 | m3 | 13.49 | 349.50 | 4714.76
40 | 010501001002 | 垫层 | 1.混凝土种类:商品砼 2.混凝土强度等级:C15 3.含运、泵送费 4.部位：基础垫层 5符合设计图纸、招标文件、施工及验收规范要求 | m3 | 3.57 | 79.98 | 285.53
41 | 011702001004 | 垫层模板 | 1.模板材质、搭设方式及超高由投标人自行考虑 2.模板安装、拆除、整理堆放及场内外运输，清理模板粘结物及模内杂物、刷隔离剂等相关之一切工作内容需包含在内 | m2 | 12.26 | 48.91 | 599.64
42 | 011102001001 | 石材楼地面 | 压顶 1、500x250x50黄金麻花岗石亚光面密贴倒r=5圆角(压顶石与立板衔接处座浆) 2、符合设计图纸、招标文件、施工及验收规范要求 | m2 | 9.6 | 40.81 | 391.78
本页小计 | [6 empty] | 6550.78
注：为计取规费等的使用，可在表中增设其中：“定额人工费”。
表-08
分部分项工程和单价措施项目清单与计价表
工程名称:园建工程 |  |  |  | 标段: |  | 第7页 共83页
序号 | 项目编码 | 项目名称 | 项目特征描述 | 计量 单位 | 工程量 | 金 额(元)
[6 empty] | 综合单价 | 合价 | 其 中
暂估价
43 | 011204001001 | 石材墙面 | 石材墙面 1、500x350x20黄金麻花岗石亚光面密贴 2、符合设计图纸、招标文件、施工及验收规范要求 | m2 | 19.2 | 72.11 | 1384.51
44 | 011207001003 | 墙面装饰板 | 1.龙骨材料种类、规格、中距:轻钢龙骨 2.面层材料品种、规格、颜色:2厚香槟金不锈钢造型 3.3.符合设计图纸、招标文件、施工及验收规范要求 | m2 | 10.56 | 78.56 | 829.59
45 | 011304001001 | 灯带（槽） | 1.LED灯带； 2.符合设计图纸、招标文件、施工及验收规范要求； | m | 57.6 | 24.17 | 1392.19
|  | 分部小计 |  |  |  |  | 10729.32
| B.4 | YS-301 春和日丽
46 | 010103001006 | 素土夯实 | 1.密实度要求:密实度大于95% 2.符合设计图纸、招标文件、施工及验收规范要求 | m2 | 263.33 | 0.89 | 234.36
47 | 010101003004 | 挖沟槽、基坑土方 | 1.土壤类别:投标人根据地勘报告、基坑周边地层展开图并结合踏勘现场实际情况综合考虑报价计入综合单价，结算时不再调整 2.挖土深度: 详设计图纸，开挖方式由投标人根据设计图纸要求及土方施工方案自行考虑 3.土方堆置于临时堆场，转运运距自行考虑 4.符合设计图纸、招标文件、施工及验收规范要求 | m3 | 54.05 | 12.09 | 653.46
48 | 010103001007 | 回填方 | 1.基坑、沟槽回填土方 2.夯填（碾压）:分层夯填 3.填方来源、运距:由投标人根据现场实际情况取土运距综合考虑，并结合施工现场实际情况自行考虑报价，结算时不再调整 4.符合设计图纸、招标文件、施工及验收规范要求 | m3 | 41.75 | 16.38 | 683.87
本页小计 | [6 empty] | 5177.98
注：为计取规费等的使用，可在表中增设其中：“定额人工费”。
表-08
分部分项工程和单价措施项目清单与计价表
工程名称:园建工程 |  |  |  | 标段: |  | 第8页 共83页
序号 | 项目编码 | 项目名称 | 项目特征描述 | 计量 单位 | 工程量 | 金 额(元)
[6 empty] | 综合单价 | 合价 | 其 中
暂估价
49 | 010103002004 | 余方弃置 | 1.土方外运: 由投标人根据施工现场实际情况自行考虑计入综合单价； 2.弃土运距: 由投标人自行考虑，结算时不再调整； 3.其他说明: 充分考虑弃土运距及相应风险后自主报价 4.符合设计图纸、招标文件、施工及验收规范要求 | m3 | 12.3 | 8.67 | 106.64
50 | 040204002003 | 人行道块料铺设 | 1、600x150x18仿木纹防滑地砖 2、20厚1:2.5水泥砂浆 3、100厚C20混凝土(按竖向图结构找坡） 4、150厚级配碎石 5、素土夯实(夯实度≥95%) 6、符合设计图纸、招标文件、施工及验收规范要求 | m2 | 19.76 | 69.40 | 1371.34
51 | 040204002004 | 人行道块料铺设 | 1、900x200*18荔枝面芝麻黑PC砖 2、20厚1:2.5水泥砂浆 3、100厚C20混凝土(按竖向图结构找坡） 4、150厚级配碎石 5、素土夯实(夯实度≥95%) 6、符合设计图纸、招标文件、施工及验收规范要求 | m2 | 4.24 | 69.40 | 294.26
52 | 040204002005 | 人行道块料铺设 | 1、散置50厚黑色砾石φ10 2、100厚C20混凝土(按竖向图结构找坡） 3、150厚级配碎石 4、素土夯实(夯实度≥95%) 5、符合设计图纸、招标文件、施工及验收规范要求 | m2 | 23.14 | 24.98 | 578.04
53 | 040204002006 | 人行道块料铺设 | 1、900*300*18仿荔枝面芝麻灰PC砖 2、20厚1:2.5水泥砂浆 3、100厚C20混凝土(按竖向图结构找坡） 4、150厚级配碎石 5、素土夯实(夯实度≥95%) 6、符合设计图纸、招标文件、施工及验收规范要求 | m2 | 89.09 | 69.40 | 6182.85
54 | 011204001002 | 石材墙面 | 1、600x300x20白木纹光面（横向纹理） 2、符合设计图纸、招标文件、施工及验收规范要求 | m2 | 36.7 | 72.11 | 2646.44
本页小计 | [6 empty] | 11179.57
注：为计取规费等的使用，可在表中增设其中：“定额人工费”。
表-08
分部分项工程和单价措施项目清单与计价表
工程名称:园建工程 |  |  |  | 标段: |  | 第9页 共83页
序号 | 项目编码 | 项目名称 | 项目特征描述 | 计量 单位 | 工程量 | 金 额(元)
[6 empty] | 综合单价 | 合价 | 其 中
暂估价
55 | 011204001003 | 石材墙面 | 1、600x250x50芝麻白光面外侧倒角R=20 2、符合设计图纸、招标文件、施工及验收规范要求 | m2 | 28.48 | 72.11 | 2053.69
56 | 011204001004 | 石材墙面 | 1、600x200x20芝麻白光面外侧倒角R=20 2、符合设计图纸、招标文件、施工及验收规范要求 | m2 | 18.17 | 72.11 | 1310.24
57 | 011204001005 | 石材墙面 | 1、1000x230x12仿劳伦斯金光面 2、符合设计图纸、招标文件、施工及验收规范要求 | m2 | 2.58 | 72.11 | 186.04
58 | 040204002007 | 人行道块料铺设 | 1、1000x1000x12仿劳伦斯金光面 2、20厚1:2.5水泥砂浆 3、符合设计图纸、招标文件、施工及验收规范要求 | m2 | 3.6 | 45.80 | 164.88
59 | 040204004001 | 安砌侧(平、缘）石 | 1、600x100x30芝麻白机切面，单边倒角 D=3 2、20厚1:2.5水泥砂浆 3、100厚C20混凝土(按竖向图结构找坡） 4、素土夯实(夯实度≥95%) 5、符合设计图纸、招标文件、施工及验收规范要求 | m | 75.7 | 14.19 | 1074.18
60 | 010101002001 | 挖一般土方 | 1.土壤类别:投标人根据地勘报告、路床周边地层展开图并结合踏勘现场实际情况综合考虑报价计入综合单价，结算时不再调整 2.挖土深度: 详设计图纸，开挖方式由投标人根据设计图纸要求及土方施工方案自行考虑 3.土方堆置于临时堆场，转运运距自行考虑 4.符合设计图纸、招标文件、施工及验收规范要求 | m3 | 100.87 | 8.38 | 845.29
61 | 010103002005 | 余方弃置 | 1.土方外运: 由投标人根据施工现场实际情况自行考虑计入综合单价； 2.弃土运距: 由投标人自行考虑，结算时不再调整； 3.其他说明: 充分考虑弃土运距及相应风险后自主报价 4.符合设计图纸、招标文件、施工及验收规范要求 | m3 | 100.87 | 8.67 | 874.54
本页小计 | [6 empty] | 6508.86
注：为计取规费等的使用，可在表中增设其中：“定额人工费”。
表-08
分部分项工程和单价措施项目清单与计价表
工程名称:园建工程 |  |  |  | 标段: |  | 第10页 共83页
序号 | 项目编码 | 项目名称 | 项目特征描述 | 计量 单位 | 工程量 | 金 额(元)
[6 empty] | 综合单价 | 合价 | 其 中
暂估价
62 | 010501001003 | 垫层 | 1.混凝土种类:商品砼 2.混凝土强度等级:C15 3.含运、泵送费 4.部位：基础垫层 5符合设计图纸、招标文件、施工及验收规范要求 | m3 | 13.8 | 79.98 | 1103.72
63 | 011702001005 | 垫层模板 | 1.模板材质、搭设方式及超高由投标人自行考虑 2.模板安装、拆除、整理堆放及场内外运输，清理模板粘结物及模内杂物、刷隔离剂等相关之一切工作内容需包含在内 | m2 | 40.25 | 48.91 | 1968.63
64 | 010507005002 | 压顶 | 1.混凝土种类:商品砼 2.混凝土强度等级:C25 3.含运费 4.符合设计图纸、招标文件、施工及验收规范要求 | m3 | 0.41 | 279.34 | 114.53
65 | 011702008002 | 压顶模板 | 1.模板材质、搭设方式及超高由投标人自行考虑 2.模板安装、拆除、整理堆放及场内外运输，清理模板粘结物及模内杂物、刷隔离剂等相关之一切工作内容需包含在内 | m2 | 4.12 | 72.02 | 296.72
66 | 010502002001 | 构造柱 | 1.混凝土种类:商品砼 2.混凝土强度等级:C25 3.含运费 4.符合设计图纸、招标文件、施工及验收规范要求 | m3 | 0.72 | 344.42 | 247.98
67 | 011702003001 | 构造柱模板 | 1.模板材质、搭设方式及超高由投标人自行考虑 2.模板安装、拆除、整理堆放及场内外运输，清理模板粘结物及模内杂物、刷隔离剂等相关之一切工作内容需包含在内 | m2 | 4.48 | 55.02 | 246.49
68 | 010505002001 | 无梁板 | 1.混凝土种类:商品砼 2.混凝土强度等级:C30 3.含运、泵送费 4.符合设计图纸、招标文件、施工及验收规范要求 | m3 | 1.26 | 55.77 | 70.27
本页小计 | [6 empty] | 4048.34
注：为计取规费等的使用，可在表中增设其中：“定额人工费”。
表-08
分部分项工程和单价措施项目清单与计价表
工程名称:园建工程 |  |  |  | 标段: |  | 第11页 共83页
序号 | 项目编码 | 项目名称 | 项目特征描述 | 计量 单位 | 工程量 | 金 额(元)
[6 empty] | 综合单价 | 合价 | 其 中
暂估价
69 | 011702015001 | 无梁板模板 | 1.模板材质、搭设方式及超高由投标人自行考虑 2.模板安装、拆除、整理堆放及场内外运输，清理模板粘结物及模内杂物、刷隔离剂等相关之一切工作内容需包含在内 | m2 | 3.22 | 64.02 | 206.14
70 | 010504001002 | 直形墙 | 1.混凝土种类:商品砼 2.混凝土强度等级:C25 3.含运、泵送费 4.符合设计图纸、招标文件、施工及验收规范要求 | m3 | 0.24 | 86.96 | 20.87
71 | 011702011002 | 直形墙模板 | 1.模板材质、搭设方式及超高由投标人自行考虑 2.模板安装、拆除、整理堆放及场内外运输，清理模板粘结物及模内杂物、刷隔离剂等相关之一切工作内容需包含在内 | m2 | 2.9 | 63.73 | 184.82
72 | 010501002001 | 带形基础 | 1.混凝土种类:商品砼 2.混凝土强度等级:C25 3.含运、泵送费 4.符合设计图纸、招标文件、施工及验收规范要求 | m3 | 0.12 | 72.08 | 8.65
73 | 011702001006 | 带形基础模板 | 1.模板材质、搭设方式及超高由投标人自行考虑 2.模板安装、拆除、整理堆放及场内外运输，清理模板粘结物及模内杂物、刷隔离剂等相关之一切工作内容需包含在内 | m2 | 0.64 | 70.72 | 45.26
74 | 010515001002 | 现浇构件钢筋 | 1.钢筋种类:现浇构件钢筋（箍筋） 2.钢筋规格:HRB400 直径6mm 3.符合设计图纸、招标文件、施工及验收规范要求 | t | 0.02 | 3354.50 | 67.09
75 | 040901001003 | 现浇构件钢筋 | 1.钢筋种类:现浇构件钢筋 2.钢筋规格:HRB400 直径8mm 3.符合设计图纸、招标文件、施工及验收规范要求 | t | 0.002 | 1685.00 | 3.37
76 | 040901001004 | 现浇构件钢筋 | 1.钢筋种类:现浇构件钢筋 2.钢筋规格:HRB400 直径10mm 3.符合设计图纸、招标文件、施工及验收规范要求 | t | 0.181 | 1684.20 | 304.84
本页小计 | [6 empty] | 841.04
注：为计取规费等的使用，可在表中增设其中：“定额人工费”。
表-08
分部分项工程和单价措施项目清单与计价表
工程名称:园建工程 |  |  |  | 标段: |  | 第12页 共83页
序号 | 项目编码 | 项目名称 | 项目特征描述 | 计量 单位 | 工程量 | 金 额(元)
[6 empty] | 综合单价 | 合价 | 其 中
暂估价
77 | 040901001005 | 现浇构件钢筋 | 1.钢筋种类:现浇构件钢筋 2.钢筋规格:HRB400 直径12mm 3.符合设计图纸、招标文件、施工及验收规范要求 | t | 0.04 | 1659.75 | 66.39
78 | 010402001001 | 砖基础 | 1.砖品种、规格、强度等级:粉煤灰砖MU10 2.砂浆强度等级、配合比:M7.5水泥砂浆 3.符合设计图纸、招标文件、施工及验收规范要求 | m3 | 27.73 | 361.16 | 10014.97
79 | 010401003003 | 实心砖墙 | 1.砖品种、规格、强度等级:粉煤灰砖MU10 2.砂浆强度等级、配合比:M7.5水泥砂浆 3.符合设计图纸、招标文件、施工及验收规范要求 | m3 | 10.5 | 349.50 | 3669.75
80 | 040504009001 | 成品高分子水篦子 | 1.成品高分子水篦子600x400x30，上铺钢丝网10*10 2..符合设计图纸、招标文件、施工及验收规范要求 | m | 76
81 | 170401009001 | 小型构件 | 1.C30细石混凝土 2.2..符合设计图纸、招标文件、施工及验收规范要求 | m3 | 0.08 | 308.75 | 24.70
82 | 011201001004 | 墙面一般抹灰 | 1.厚度、砂浆配合比:20厚1：2.5水泥砂浆 含3%防水剂 2.符合设计图纸、招标文件、施工及验收规范要求 | m2 | 77.14 | 25.82 | 1991.75
83 | 011304001002 | 灯带（槽） | 1.LED灯带； 2.符合设计图纸、招标文件、施工及验收规范要求； | m | 115.51 | 24.17 | 2791.88
84 | 010606012002 | 钢支架 | 1、75x50x5镀锌钢方通 2、符合设计图纸、招标文件、施工及验收规范要求 | t | 0.085 | 1723.65 | 146.51
85 | 011502001001 | 金属装饰线 | 1.线条材料品种、规格、颜色:2厚香槟金不锈钢造型 2.符合设计图纸、招标文件、施工及验收规范要求 | m2 | 25.89 | 66.81 | 1729.71
86 | 011207001004 | 墙面装饰板 | 1.面层材料品种、规格、颜色:8厚米白色透过云石 2.压条材料种类、规格:符合设计图纸、招标文件、施工及验收规范要求 | m2 | 0.56 | 66.80 | 37.41
本页小计 | [6 empty] | 20473.07
注：为计取规费等的使用，可在表中增设其中：“定额人工费”。
表-08
分部分项工程和单价措施项目清单与计价表
工程名称:园建工程 |  |  |  | 标段: |  | 第13页 共83页
序号 | 项目编码 | 项目名称 | 项目特征描述 | 计量 单位 | 工程量 | 金 额(元)
[6 empty] | 综合单价 | 合价 | 其 中
暂估价
|  | 分部小计 |  |  |  |  | 44622.57
| B.5 | YS-401 春色满园
87 | 010101001001 | 素土夯实 | 1.密实度要求:密实度大于95% 2.符合设计图纸、招标文件、施工及验收规范要求 | m2 | 128.23 | 0.89 | 114.12
88 | 010101003005 | 挖沟槽、基坑土方 | 1.土壤类别:投标人根据地勘报告、基坑周边地层展开图并结合踏勘现场实际情况综合考虑报价计入综合单价，结算时不再调整 2.挖土深度: 详设计图纸，开挖方式由投标人根据设计图纸要求及土方施工方案自行考虑 3.土方堆置于临时堆场，转运运距自行考虑 4.符合设计图纸、招标文件、施工及验收规范要求 | m3 | 65.14 | 12.09 | 787.54
89 | 010103001008 | 回填方 | 1.基坑、沟槽回填土方 2.夯填（碾压）:分层夯填 3.填方来源、运距:由投标人根据现场实际情况取土运距综合考虑，并结合施工现场实际情况自行考虑报价，结算时不再调整 4.符合设计图纸、招标文件、施工及验收规范要求 | m3 | 39.7 | 16.38 | 650.29
90 | 010103002006 | 余方弃置 | 1.土方外运: 由投标人根据施工现场实际情况自行考虑计入综合单价； 2.弃土运距: 由投标人自行考虑，结算时不再调整； 3.其他说明: 充分考虑弃土运距及相应风险后自主报价 4.符合设计图纸、招标文件、施工及验收规范要求 | m3 | 25.45 | 8.67 | 220.65
91 | 010501001004 | 垫层 | 1.混凝土种类:商品砼 2.混凝土强度等级:C15 3.含运、泵送费 4.部位：基础垫层 5符合设计图纸、招标文件、施工及验收规范要求 | m3 | 15.2 | 79.98 | 1215.70
本页小计 | [6 empty] | 2988.30
注：为计取规费等的使用，可在表中增设其中：“定额人工费”。
表-08
分部分项工程和单价措施项目清单与计价表
工程名称:园建工程 |  |  |  | 标段: |  | 第14页 共83页
序号 | 项目编码 | 项目名称 | 项目特征描述 | 计量 单位 | 工程量 | 金 额(元)
[6 empty] | 综合单价 | 合价 | 其 中
暂估价
92 | 011702001007 | 垫层模板 | 1.模板材质、搭设方式及超高由投标人自行考虑 2.模板安装、拆除、整理堆放及场内外运输，清理模板粘结物及模内杂物、刷隔离剂等相关之一切工作内容需包含在内 | m2 | 21.64 | 48.91 | 1058.41
93 | 010501002002 | 带形基础 | 1.混凝土种类:商品砼 2.混凝土强度等级:C25 3.含运、泵送费 4.符合设计图纸、招标文件、施工及验收规范要求 | m3 | 13.3 | 72.10 | 958.93
94 | 011702001008 | 带形基础模板 | 1.模板材质、搭设方式及超高由投标人自行考虑 2.模板安装、拆除、整理堆放及场内外运输，清理模板粘结物及模内杂物、刷隔离剂等相关之一切工作内容需包含在内 | m2 | 19.72 | 70.72 | 1394.60
95 | 040901001006 | 现浇构件钢筋 | 1.钢筋种类:现浇构件钢筋 2.钢筋规格:HRB400 直径10mm 3.符合设计图纸、招标文件、施工及验收规范要求 | t | 0.073 | 1684.25 | 122.95
96 | 010504001003 | 直形墙 | 1.混凝土种类:商品砼 2.混凝土强度等级:C25 3.含运、泵送费 4.符合设计图纸、招标文件、施工及验收规范要求 | m3 | 30.87 | 86.96 | 2684.46
97 | 011702011003 | 直形墙模板 | 1.模板材质、搭设方式及超高由投标人自行考虑 2.模板安装、拆除、整理堆放及场内外运输，清理模板粘结物及模内杂物、刷隔离剂等相关之一切工作内容需包含在内 | m2 | 263.44 | 66.07 | 17405.48
98 | 010505003001 | 平板 | 1.混凝土种类:商品砼 2.混凝土强度等级:C25 3.含运、泵送费 4.符合设计图纸、招标文件、施工及验收规范要求 | m3 | 12.78 | 55.77 | 712.74
本页小计 | [6 empty] | 24337.57
注：为计取规费等的使用，可在表中增设其中：“定额人工费”。
表-08
分部分项工程和单价措施项目清单与计价表
工程名称:园建工程 |  |  |  | 标段: |  | 第15页 共83页
序号 | 项目编码 | 项目名称 | 项目特征描述 | 计量 单位 | 工程量 | 金 额(元)
[6 empty] | 综合单价 | 合价 | 其 中
暂估价
99 | 011702016001 | 平板模板 | 1.模板材质、搭设方式及超高由投标人自行考虑 2.模板安装、拆除、整理堆放及场内外运输，清理模板粘结物及模内杂物、刷隔离剂等相关之一切工作内容需包含在内 | m2 | 25.58 | 64.02 | 1637.63
100 | 010505010001 | 斜板 | 1.混凝土种类:商品砼 2.混凝土强度等级:C25 3.含运、泵送费 4.符合设计图纸、招标文件、施工及验收规范要求 | m3 | 1 | 81.46 | 81.46
101 | 011702016002 | 斜板模板 | 1.模板材质、搭设方式及超高由投标人自行考虑 2.模板安装、拆除、整理堆放及场内外运输，清理模板粘结物及模内杂物、刷隔离剂等相关之一切工作内容需包含在内 | m2 | 5.55 | 81.59 | 452.82
102 | 010515001003 | 现浇构件钢筋 | 1.钢筋种类:现浇构件钢筋箍筋 2.钢筋规格:HRB400 直径6mm 3.符合设计图纸、招标文件、施工及验收规范要求 | t | 0.101 | 3354.26 | 338.78
103 | 010515001004 | 现浇构件钢筋 | 1.钢筋种类:现浇构件钢筋 2.钢筋规格:HRB400 直径10mm 3.符合设计图纸、招标文件、施工及验收规范要求 | t | 1.581 | 1684.18 | 2662.69
104 | 040901001007 | 现浇构件钢筋 | 1.钢筋种类:现浇构件钢筋 2.钢筋规格:HRB400 直径12mm 3.符合设计图纸、招标文件、施工及验收规范要求 | t | 1.047 | 1659.83 | 1737.84
105 | 040901001008 | 现浇构件钢筋 | 1.钢筋种类:现浇构件钢筋 2.钢筋规格:HRB400 直径14mm 3.符合设计图纸、招标文件、施工及验收规范要求 | t | 0.787 | 1659.83 | 1306.29
106 | 011502001002 | 金属装饰线 | 1.线条材料品种、规格、颜色:0.8厚深香槟金不锈钢造型 2.符合设计图纸、招标文件、施工及验收规范要求 | m2 | 10 | 66.81 | 668.10
本页小计 | [6 empty] | 8885.61
注：为计取规费等的使用，可在表中增设其中：“定额人工费”。
表-08
分部分项工程和单价措施项目清单与计价表
工程名称:园建工程 |  |  |  | 标段: |  | 第16页 共83页
序号 | 项目编码 | 项目名称 | 项目特征描述 | 计量 单位 | 工程量 | 金 额(元)
[6 empty] | 综合单价 | 合价 | 其 中
暂估价
107 | 010507004001 | 台阶 | 台阶 1、900x400x50、600x250x50、900x470x50芝麻白光面外侧倒角R=20 2、符合设计图纸、招标文件、施工及验收规范要求 | m2 | 35.82 | 62.23 | 2229.08
108 | 011503001001 | 金属扶手、栏杆、栏板 | 1.栏杆材料种类、规格:成品玻璃栏杆 2.栏板材料种类、规格、颜色:喷深灰色氟碳漆 3.符合设计图纸、招标文件、施工及验收规范要求 | m | 15.6 | 296.23 | 4621.19
109 | 011102001002 | 石材楼地面 | 压顶 1、1150x800x50雅士白亚光面密贴倒r=5圆角(压顶石与立板衔接处座浆) 2、符合设计图纸、招标文件、施工及验收规范要求 | m2 | 7.36 | 40.81 | 300.36
110 | 011502001003 | 金属装饰线 | 1.线条材料品种、规格、颜色:1.5厚香槟金亚光面不锈钢造型 2.符合设计图纸、招标文件、施工及验收规范要求 | m2 | 0.58 | 66.81 | 38.75
111 | 011102001003 | 石材楼地面 | 压顶 1、600x250x50雅士白亚光面密贴倒r=5圆角(压顶石与立板衔接处座浆) 2、符合设计图纸、招标文件、施工及验收规范要求 | m2 | 9.1 | 40.81 | 371.37
112 | 040204002008 | 人行道块料铺设 | 1、900x100x18仿光面黑麻PC砖 2、20厚1:2.5水泥砂浆 3、100厚C20混凝土(按竖向图结构找坡） 4、150厚级配碎石 5、素土夯实(夯实度≥95%) 6、符合设计图纸、招标文件、施工及验收规范要求 | m2 | 7.14 | 69.40 | 495.52
本页小计 | [6 empty] | 8056.27
注：为计取规费等的使用，可在表中增设其中：“定额人工费”。
表-08
分部分项工程和单价措施项目清单与计价表
工程名称:园建工程 |  |  |  | 标段: |  | 第17页 共83页
序号 | 项目编码 | 项目名称 | 项目特征描述 | 计量 单位 | 工程量 | 金 额(元)
[6 empty] | 综合单价 | 合价 | 其 中
暂估价
113 | 040204002009 | 人行道块料铺设 | 1、900x200x18、300x300x18、100x100x18仿荔枝面灰麻PC砖 2、20厚1:2.5水泥砂浆 3、100厚C20混凝土(按竖向图结构找坡） 4、150厚级配碎石 5、素土夯实(夯实度≥95%) 6、符合设计图纸、招标文件、施工及验收规范要求 | m2 | 15.16 | 69.40 | 1052.10
114 | 010507004002 | 台阶 | 台阶 1、600x500x20芝麻白光面外侧倒角R=20 2、符合设计图纸、招标文件、施工及验收规范要求 | m2 | 3.68 | 62.23 | 229.01
115 | 011204001006 | 石材墙面 | 1、1200x600x20白木纹光面（横向纹理） 2、符合设计图纸、招标文件、施工及验收规范要求 | m2 | 77.83 | 72.11 | 5612.32
116 | 011508004002 | 金属字 | 1.镌字材料品种、颜色:香槟金不锈钢字H≈570,正面发光 2.符合设计图纸、招标文件、施工及验收规范要求 | 项 | 1
117 | 010402001002 | 砌块墙 | 砌块墙（正负零以上，200mm的砌块墙） 1.材质：MU15蒸压灰砂砖； 2.砌筑砂浆：Ma7.5水泥砂浆 3.符合设计图纸、招标文件、施工及验收规范要求 | m3 | 24.48 | 367.02 | 8984.65
118 | 010101002002 | 挖一般土方 | 1.土壤类别:投标人根据地勘报告、路床周边地层展开图并结合踏勘现场实际情况综合考虑报价计入综合单价，结算时不再调整 2.挖土深度: 详设计图纸，开挖方式由投标人根据设计图纸要求及土方施工方案自行考虑 3.土方堆置于临时堆场，转运运距自行考虑 4.符合设计图纸、招标文件、施工及验收规范要求 | m3 | 6.69 | 8.38 | 56.06
本页小计 | [6 empty] | 15934.14
注：为计取规费等的使用，可在表中增设其中：“定额人工费”。
表-08
分部分项工程和单价措施项目清单与计价表
工程名称:园建工程 |  |  |  | 标段: |  | 第18页 共83页
序号 | 项目编码 | 项目名称 | 项目特征描述 | 计量 单位 | 工程量 | 金 额(元)
[6 empty] | 综合单价 | 合价 | 其 中
暂估价
119 | 010103002007 | 余方弃置 | 1.土方外运: 由投标人根据施工现场实际情况自行考虑计入综合单价； 2.弃土运距: 由投标人自行考虑，结算时不再调整； 3.其他说明: 充分考虑弃土运距及相应风险后自主报价 4.符合设计图纸、招标文件、施工及验收规范要求 | m3 | 6.69 | 8.67 | 58.00
|  | 分部小计 |  |  |  |  | 60259.89
| B.6 | YS-501 春树牧云土建工程
120 | 010101003006 | 挖沟槽、基坑土方 | 1.土壤类别:投标人根据地勘报告、基坑周边地层展开图并结合踏勘现场实际情况综合考虑报价计入综合单价，结算时不再调整 2.挖土深度: 详设计图纸，开挖方式由投标人根据设计图纸要求及土方施工方案自行考虑 3.土方堆置于临时堆场，转运运距自行考虑 4.符合设计图纸、招标文件、施工及验收规范要求 | m3 | 219.42 | 12.09 | 2652.79
121 | 010103001009 | 素土夯实 | 1.密实度要求:密实度大于95% 2.符合设计图纸、招标文件、施工及验收规范要求 | m2 | 178.17 | 0.89 | 158.57
122 | 010103001010 | 回填方 | 1.基坑、沟槽回填土方 2.夯填（碾压）:分层夯填 3.填方来源、运距:由投标人根据现场实际情况取土运距综合考虑，并结合施工现场实际情况自行考虑报价，结算时不再调整 4.符合设计图纸、招标文件、施工及验收规范要求 | m3 | 165.98 | 16.38 | 2718.75
123 | 010103002008 | 余方弃置 | 1.土方外运: 由投标人根据施工现场实际情况自行考虑计入综合单价； 2.弃土运距: 由投标人自行考虑，结算时不再调整； 3.其他说明: 充分考虑弃土运距及相应风险后自主报价 4.符合设计图纸、招标文件、施工及验收规范要求 | m3 | 53.44 | 8.67 | 463.32
本页小计 | [6 empty] | 6051.43
注：为计取规费等的使用，可在表中增设其中：“定额人工费”。
表-08
分部分项工程和单价措施项目清单与计价表
工程名称:园建工程 |  |  |  | 标段: |  | 第19页 共83页
序号 | 项目编码 | 项目名称 | 项目特征描述 | 计量 单位 | 工程量 | 金 额(元)
[6 empty] | 综合单价 | 合价 | 其 中
暂估价
124 | 010401003004 | 实心砖墙 | 1.砖品种、规格、强度等级:粉煤灰砖MU10 2.砂浆强度等级、配合比:M7.5水泥砂浆 3.符合设计图纸、招标文件、施工及验收规范要求 | m3 | 4.18 | 349.50 | 1460.91
125 | 010501001005 | 垫层 | 1.混凝土种类:商品砼 2.混凝土强度等级:C15 3.含运、泵送费 4.部位：基础垫层 5符合设计图纸、招标文件、施工及验收规范要求 | m3 | 9.94 | 79.98 | 795.00
126 | 011702001009 | 垫层模板 | 1.模板材质、搭设方式及超高由投标人自行考虑 2.模板安装、拆除、整理堆放及场内外运输，清理模板粘结物及模内杂物、刷隔离剂等相关之一切工作内容需包含在内 | m2 | 29.09 | 48.91 | 1422.79
127 | 010501002003 | 带形基础 | 1.混凝土种类:商品砼 2.混凝土强度等级:C25 3.含运、泵送费 4.部位：基础垫层 5符合设计图纸、招标文件、施工及验收规范要求 | m3 | 17.05 | 72.10 | 1229.31
128 | 011702001010 | 带形基础模板 | 1.模板材质、搭设方式及超高由投标人自行考虑 2.模板安装、拆除、整理堆放及场内外运输，清理模板粘结物及模内杂物、刷隔离剂等相关之一切工作内容需包含在内 | m2 | 44.64 | 70.72 | 3156.94
129 | 010504003001 | 短肢剪力墙 | 1.混凝土种类:商品砼 2.混凝土强度等级:C25 3.含运、泵送费 4.符合设计图纸、招标文件、施工及验收规范要求 | m3 | 22.25 | 98.15 | 2183.84
130 | 011702013001 | 短肢剪力墙模板 | 1.模板材质、搭设方式及超高由投标人自行考虑 2.模板安装、拆除、整理堆放及场内外运输，清理模板粘结物及模内杂物、刷隔离剂等相关之一切工作内容需包含在内 | m2 | 195.9 | 73.15 | 14330.09
本页小计 | [6 empty] | 24578.88
注：为计取规费等的使用，可在表中增设其中：“定额人工费”。
表-08
分部分项工程和单价措施项目清单与计价表
工程名称:园建工程 |  |  |  | 标段: |  | 第20页 共83页
序号 | 项目编码 | 项目名称 | 项目特征描述 | 计量 单位 | 工程量 | 金 额(元)
[6 empty] | 综合单价 | 合价 | 其 中
暂估价
131 | 010501004001 | 筏板基础 | 1.混凝土种类:商品砼 2.混凝土强度等级:C25 3.含运、泵送费 4.部位：台阶 5.符合设计图纸、招标文件、施工及验收规范要求 | m3 | 3.87 | 54.41 | 210.57
132 | 011702001011 | 筏板基础模板 | 1.模板材质、搭设方式及超高由投标人自行考虑 2.模板安装、拆除、整理堆放及场内外运输，清理模板粘结物及模内杂物、刷隔离剂等相关之一切工作内容需包含在内 | m2 | 6.23 | 53.13 | 331.00
133 | 040204003001 | 现浇混凝土 | 1.打磨、平整、喷渗透密封剂 2.养护，喷洒养护硬化剂 3.原浆抹面平整，喷收光剂收光 4.150厚C40钢筋混凝土(c8@200单层双向通长网) 5.掺UF500抗裂纤维、通体染色剂（颜色详平面）、硬化剂 6.100厚C15混凝土 7.素土夯实 8、符合设计图纸、招标文件、施工及验收规范要求 | m2 | 394.05 | 91.39 | 36012.23
134 | 010515001005 | 现浇构件钢筋 | 1.钢筋种类:现浇构件钢筋箍筋 2.钢筋规格:HRB400 直径6mm 3.符合设计图纸、招标文件、施工及验收规范要求 | t | 0.025 | 3354.40 | 83.86
135 | 040901001009 | 现浇构件钢筋 | 1.钢筋种类:现浇构件钢筋 2.钢筋规格:HRB400 直径8mm 3.符合设计图纸、招标文件、施工及验收规范要求 | t | 0.243 | 1684.20 | 409.26
136 | 040901001010 | 现浇构件钢筋 | 1.钢筋种类:现浇构件钢筋 2.钢筋规格:HRB400 直径10mm 3.符合设计图纸、招标文件、施工及验收规范要求 | t | 1.839 | 1684.18 | 3097.21
137 | 040901001011 | 现浇构件钢筋 | 1.钢筋种类:现浇构件钢筋 2.钢筋规格:HRB400 直径12mm 3.符合设计图纸、招标文件、施工及验收规范要求 | t | 0.675 | 1659.84 | 1120.39
本页小计 | [6 empty] | 41264.52
注：为计取规费等的使用，可在表中增设其中：“定额人工费”。
表-08
分部分项工程和单价措施项目清单与计价表
工程名称:园建工程 |  |  |  | 标段: |  | 第21页 共83页
序号 | 项目编码 | 项目名称 | 项目特征描述 | 计量 单位 | 工程量 | 金 额(元)
[6 empty] | 综合单价 | 合价 | 其 中
暂估价
138 | 040901001012 | 现浇构件钢筋 | 1.钢筋种类:现浇构件钢筋 2.钢筋规格:HRB400 直径14mm 3.符合设计图纸、招标文件、施工及验收规范要求 | t | 0.284 | 1659.82 | 471.39
|  | 分部小计 |  |  |  |  | 72308.22
| B.7 | YS-501 春树牧云特色铺装
139 | 040204002010 | 人行道块料铺设 | 1、900*300*18放荔枝面芝麻灰PC砖 2、20厚1:2.5水泥砂浆 3、100厚C20混凝土(按竖向图结构找坡） 4、150厚级配碎石 5、素土夯实(夯实度≥95%) 6、符合设计图纸、招标文件、施工及验收规范要求 | m2 | 94.57 | 69.40 | 6563.16
140 | 040204002011 | 人行道块料铺设 | 1、600x200x50芝麻灰花岗石光面 倒R=5圆角（钢筋混凝土板上） 2、符合设计图纸、招标文件、施工及验收规范要求 | m2 | 4.35 | 45.80 | 199.23
141 | 040204002012 | 人行道块料铺设 | 1、900/600x370x50芝麻白荔枝面900/600x300x50芝麻白荔枝面 外侧倒角D=10x10"（钢筋混凝土板上） 2、符合设计图纸、招标文件、施工及验收规范要求 | m2 | 16.08 | 45.80 | 736.46
142 | 011204003001 | 块料墙面 | 石材墙面 1、900/600x100x20芝麻白光面 2、符合设计图纸、招标文件、施工及验收规范要求 | m2 | 2.4 | 72.11 | 173.06
143 | 011204003002 | 块料墙面 | 石材墙面 1、600x250x20、600x300x20芝麻灰花岗石光面 2、符合设计图纸、招标文件、施工及验收规范要求 | m2 | 7.88 | 72.11 | 568.23
本页小计 | [6 empty] | 8711.53
注：为计取规费等的使用，可在表中增设其中：“定额人工费”。
表-08
分部分项工程和单价措施项目清单与计价表
工程名称:园建工程 |  |  |  | 标段: |  | 第22页 共83页
序号 | 项目编码 | 项目名称 | 项目特征描述 | 计量 单位 | 工程量 | 金 额(元)
[6 empty] | 综合单价 | 合价 | 其 中
暂估价
144 | 010101002003 | 挖一般土方 | 1.土壤类别:投标人根据地勘报告、路床周边地层展开图并结合踏勘现场实际情况综合考虑报价计入综合单价，结算时不再调整 2.挖土深度: 详设计图纸，开挖方式由投标人根据设计图纸要求及土方施工方案自行考虑 3.土方堆置于临时堆场，转运运距自行考虑 4.符合设计图纸、招标文件、施工及验收规范要求 | m3 | 28.37 | 8.38 | 237.74
145 | 010103002009 | 余方弃置 | 1.土方外运: 由投标人根据施工现场实际情况自行考虑计入综合单价； 2.弃土运距: 由投标人自行考虑，结算时不再调整； 3.其他说明: 充分考虑弃土运距及相应风险后自主报价 4.符合设计图纸、招标文件、施工及验收规范要求 | m3 | 28.37 | 8.67 | 245.97
|  | 分部小计 |  |  |  |  | 8723.85
| B.8 | YS-601 春风坐忘特色铺装
146 | 040204002013 | 人行道块料铺设 | 1、600x200x18仿荔枝面芝麻黑PC砖 2、20厚1:2.5水泥砂浆 3、100厚C20混凝土(按竖向图结构找坡） 4、150厚级配碎石 5、素土夯实(夯实度≥95%) 6、符合设计图纸、招标文件、施工及验收规范要求 | m2 | 2.82 | 69.40 | 195.71
147 | 040204002014 | 人行道块料铺设 | 1、600x300x18仿荔枝面灰麻PC砖 2、20厚1:2.5水泥砂浆 3、100厚C20混凝土(按竖向图结构找坡） 4、150厚级配碎石 5、素土夯实(夯实度≥95%) 6、符合设计图纸、招标文件、施工及验收规范要求 | m2 | 7.2 | 69.40 | 499.68
本页小计 | [6 empty] | 1179.10
注：为计取规费等的使用，可在表中增设其中：“定额人工费”。
表-08
分部分项工程和单价措施项目清单与计价表
工程名称:园建工程 |  |  |  | 标段: |  | 第23页 共83页
序号 | 项目编码 | 项目名称 | 项目特征描述 | 计量 单位 | 工程量 | 金 额(元)
[6 empty] | 综合单价 | 合价 | 其 中
暂估价
148 | 040204002015 | 人行道块料铺设 | 1、800x150x9仿木纹防滑地砖 2、20厚1:2.5水泥砂浆 3、100厚C20混凝土(按竖向图结构找坡） 4、150厚级配碎石 5、素土夯实(夯实度≥95%) 6、符合设计图纸、招标文件、施工及验收规范要求 | m2 | 10.1 | 69.40 | 700.94
149 | 011204001007 | 石材墙面 | 石材墙面 1、700x600x20爵士白亚光面、750x600x20爵士白亚光面、320x600x20爵士白亚光面 2、符合设计图纸、招标文件、施工及验收规范要求 | m2 | 26.02 | 72.11 | 1876.30
150 | 040204002016 | 人行道块料铺设 | 1、50厚散置c10~20砾石 2、符合设计图纸、招标文件、施工及验收规范要求 | m2 | 4.39 | 158.35 | 695.16
151 | 010101002004 | 挖一般土方 | 1.土壤类别:投标人根据地勘报告、路床周边地层展开图并结合踏勘现场实际情况综合考虑报价计入综合单价，结算时不再调整 2.挖土深度: 详设计图纸，开挖方式由投标人根据设计图纸要求及土方施工方案自行考虑 3.土方堆置于临时堆场，转运运距自行考虑 4.符合设计图纸、招标文件、施工及验收规范要求 | m3 | 6.04 | 8.38 | 50.62
152 | 010103002010 | 余方弃置 | 1.土方外运: 由投标人根据施工现场实际情况自行考虑计入综合单价； 2.弃土运距: 由投标人自行考虑，结算时不再调整； 3.其他说明: 充分考虑弃土运距及相应风险后自主报价 4.符合设计图纸、招标文件、施工及验收规范要求 | m3 | 6.04 | 8.67 | 52.37
|  | 分部小计 |  |  |  |  | 4070.78
| B.9 | YS-601 春风坐忘景墙
本页小计 | [6 empty] | 3375.39
注：为计取规费等的使用，可在表中增设其中：“定额人工费”。
表-08
分部分项工程和单价措施项目清单与计价表
工程名称:园建工程 |  |  |  | 标段: |  | 第24页 共83页
序号 | 项目编码 | 项目名称 | 项目特征描述 | 计量 单位 | 工程量 | 金 额(元)
[6 empty] | 综合单价 | 合价 | 其 中
暂估价
153 | 010103001011 | 素土夯实 | 1.密实度要求:密实度大于95% 2.符合设计图纸、招标文件、施工及验收规范要求 | m2 | 13 | 0.89 | 11.57
154 | 010101003007 | 挖沟槽、基坑土方 | 1.土壤类别:投标人根据地勘报告、基坑周边地层展开图并结合踏勘现场实际情况综合考虑报价计入综合单价，结算时不再调整 2.挖土深度: 详设计图纸，开挖方式由投标人根据设计图纸要求及土方施工方案自行考虑 3.土方堆置于临时堆场，转运运距自行考虑 4.符合设计图纸、招标文件、施工及验收规范要求 | m3 | 11.7 | 12.09 | 141.45
155 | 010103001012 | 回填方 | 1.基坑、沟槽回填土方 2.夯填（碾压）:分层夯填 3.填方来源、运距:由投标人根据现场实际情况取土运距综合考虑，并结合施工现场实际情况自行考虑报价，结算时不再调整 4.符合设计图纸、招标文件、施工及验收规范要求 | m3 | 7.15 | 16.38 | 117.12
156 | 010103002011 | 余方弃置 | 1.土方外运: 由投标人根据施工现场实际情况自行考虑计入综合单价； 2.弃土运距: 由投标人自行考虑，结算时不再调整； 3.其他说明: 充分考虑弃土运距及相应风险后自主报价 4.符合设计图纸、招标文件、施工及验收规范要求 | m3 | 4.56 | 8.67 | 39.54
157 | 010501001006 | 垫层 | 1.混凝土种类:商品砼 2.混凝土强度等级:C15 3.含运、泵送费 4.部位：基础垫层 5符合设计图纸、招标文件、施工及验收规范要求 | m3 | 0.71 | 79.99 | 56.79
158 | 011702001012 | 垫层模板 | 1.模板材质、搭设方式及超高由投标人自行考虑 2.模板安装、拆除、整理堆放及场内外运输，清理模板粘结物及模内杂物、刷隔离剂等相关之一切工作内容需包含在内 | m2 | 2.16 | 48.91 | 105.65
本页小计 | [6 empty] | 472.12
注：为计取规费等的使用，可在表中增设其中：“定额人工费”。
表-08
分部分项工程和单价措施项目清单与计价表
工程名称:园建工程 |  |  |  | 标段: |  | 第25页 共83页
序号 | 项目编码 | 项目名称 | 项目特征描述 | 计量 单位 | 工程量 | 金 额(元)
[6 empty] | 综合单价 | 合价 | 其 中
暂估价
159 | 010401003005 | 实心砖墙 | 1.砖品种、规格、强度等级:粉煤灰砖MU10 2.砂浆强度等级、配合比:M7.5水泥砂浆 3.符合设计图纸、招标文件、施工及验收规范要求 | m3 | 3.35 | 349.50 | 1170.83
160 | 010507005003 | 压顶 | 1.混凝土种类:商品砼 2.混凝土强度等级:C25 3.含运费 4.符合设计图纸、招标文件、施工及验收规范要求 | m3 | 0.24 | 279.33 | 67.04
161 | 011702008003 | 压顶模板 | 1.模板材质、搭设方式及超高由投标人自行考虑 2.模板安装、拆除、整理堆放及场内外运输，清理模板粘结物及模内杂物、刷隔离剂等相关之一切工作内容需包含在内 | m2 | 2.14 | 72.02 | 154.12
162 | 010501002004 | 带形基础 | 1.混凝土种类:商品砼 2.混凝土强度等级:C25 3.含运、泵送费 4.部位：基础垫层 5符合设计图纸、招标文件、施工及验收规范要求 | m3 | 0.71 | 72.10 | 51.19
163 | 011702001013 | 带形基础模板 | 1.模板材质、搭设方式及超高由投标人自行考虑 2.模板安装、拆除、整理堆放及场内外运输，清理模板粘结物及模内杂物、刷隔离剂等相关之一切工作内容需包含在内 | m2 | 2.18 | 70.72 | 154.17
164 | 010504001004 | 直形墙 | 1.混凝土种类:商品砼 2.混凝土强度等级:C25 3.含运、泵送费 4.符合设计图纸、招标文件、施工及验收规范要求 | m3 | 0.89 | 86.97 | 77.40
165 | 011702011004 | 直形墙 | 1.模板材质、搭设方式及超高由投标人自行考虑 2.模板安装、拆除、整理堆放及场内外运输，清理模板粘结物及模内杂物、刷隔离剂等相关之一切工作内容需包含在内 | m2 | 8.11 | 63.74 | 516.93
本页小计 | [6 empty] | 2191.68
注：为计取规费等的使用，可在表中增设其中：“定额人工费”。
表-08
分部分项工程和单价措施项目清单与计价表
工程名称:园建工程 |  |  |  | 标段: |  | 第26页 共83页
序号 | 项目编码 | 项目名称 | 项目特征描述 | 计量 单位 | 工程量 | 金 额(元)
[6 empty] | 综合单价 | 合价 | 其 中
暂估价
166 | 011508004003 | 金属字 | 1.镌字材料品种、颜色:LOGO深香槟金不锈钢不锈钢亚光面字体背发光 2.符合设计图纸、招标文件、施工及验收规范要求 | 处 | 1
167 | 010515001006 | 现浇构件钢筋 | 1.钢筋种类:现浇构件钢筋箍筋 2.钢筋规格:HRB400 直径6mm 3.符合设计图纸、招标文件、施工及验收规范要求 | t | 0.001 | 3350.00 | 3.35
168 | 010515001007 | 现浇构件钢筋 | 1.钢筋种类:现浇构件钢筋箍筋 2.钢筋规格:HRB400 直径12mm 3.符合设计图纸、招标文件、施工及验收规范要求 | t | 0.025 | 1915.60 | 47.89
169 | 040901001013 | 现浇构件钢筋 | 1.钢筋种类:现浇构件钢筋 2.钢筋规格:HRB400 直径10mm 3.符合设计图纸、招标文件、施工及验收规范要求 | t | 0.075 | 1684.13 | 126.31
170 | 040901001014 | 现浇构件钢筋 | 1.钢筋种类:现浇构件钢筋 2.钢筋规格:HRB400 直径12mm 3.符合设计图纸、招标文件、施工及验收规范要求 | t | 0.071 | 1659.86 | 117.85
171 | 011207001005 | 墙面装饰板 | 1.线条材料品种、规格、颜色:1.5mm厚香槟色亚光面不锈钢 2.符合设计图纸、招标文件、施工及验收规范要求 | m2 | 4.82 | 66.81 | 322.02
172 | 011207001006 | 墙面装饰板 | 1.线条材料品种、规格、颜色:2厚不锈钢哑光面收边 2.符合设计图纸、招标文件、施工及验收规范要求 | m2 | 3.01 | 66.81 | 201.10
173 | 011207001007 | 墙面装饰板 | 1.线条材料品种、规格、颜色:5mm厚古铜色亚光面不锈钢 2.符合设计图纸、招标文件、施工及验收规范要求 | m2 | 0.11 | 66.82 | 7.35
|  | 分部小计 |  |  |  |  | 3489.67
| B.10 | YS-701 春风珠帘特色铺装
本页小计 | [6 empty] | 825.87
注：为计取规费等的使用，可在表中增设其中：“定额人工费”。
表-08
分部分项工程和单价措施项目清单与计价表
工程名称:园建工程 |  |  |  | 标段: |  | 第27页 共83页
序号 | 项目编码 | 项目名称 | 项目特征描述 | 计量 单位 | 工程量 | 金 额(元)
[6 empty] | 综合单价 | 合价 | 其 中
暂估价
174 | 040204002017 | 人行道块料铺设 | 1、900*300*18放荔枝面芝麻黑PC砖 2、20厚1:2.5水泥砂浆 3、100厚C20混凝土(按竖向图结构找坡） 4、150厚级配碎石 5、素土夯实(夯实度≥95%) 6、符合设计图纸、招标文件、施工及验收规范要求 | m2 | 116.5 | 69.40 | 8085.10
175 | 040204002018 | 人行道块料铺设 | 1、900*300*18放荔枝面芝麻灰PC砖 2、20厚1:2.5水泥砂浆 3、100厚C20混凝土(按竖向图结构找坡） 4、150厚级配碎石 5、素土夯实(夯实度≥95%) 6、符合设计图纸、招标文件、施工及验收规范要求 | m2 | 363.32 | 69.40 | 25214.41
176 | 040204002019 | 人行道块料铺设 | 1、900*300*18放荔枝面芝麻灰PC砖（钢筋混凝土板上） 2、符合设计图纸、招标文件、施工及验收规范要求 | m2 | 27.3 | 45.80 | 1250.34
177 | 040204002020 | 黑色砾石 | 1、100厚φ20~30黑色砾石散置 2、符合设计图纸、招标文件、施工及验收规范要求 | m2 | 4.11 | 2.76 | 11.34
178 | 010101002005 | 挖一般土方 | 1.土壤类别:投标人根据地勘报告、路床周边地层展开图并结合踏勘现场实际情况综合考虑报价计入综合单价，结算时不再调整 2.挖土深度: 详设计图纸，开挖方式由投标人根据设计图纸要求及土方施工方案自行考虑 3.土方堆置于临时堆场，转运运距自行考虑 4.符合设计图纸、招标文件、施工及验收规范要求 | m3 | 143.95 | 8.38 | 1206.30
本页小计 | [6 empty] | 35767.49
注：为计取规费等的使用，可在表中增设其中：“定额人工费”。
表-08
分部分项工程和单价措施项目清单与计价表
工程名称:园建工程 |  |  |  | 标段: |  | 第28页 共83页
序号 | 项目编码 | 项目名称 | 项目特征描述 | 计量 单位 | 工程量 | 金 额(元)
[6 empty] | 综合单价 | 合价 | 其 中
暂估价
179 | 010103002012 | 余方弃置 | 1.土方外运: 由投标人根据施工现场实际情况自行考虑计入综合单价； 2.弃土运距: 由投标人自行考虑，结算时不再调整； 3.其他说明: 充分考虑弃土运距及相应风险后自主报价 4.符合设计图纸、招标文件、施工及验收规范要求 | m3 | 143.95 | 8.67 | 1248.05
|  | 分部小计 |  |  |  |  | 37015.54
| B.11 | YS-701 春风珠帘特色景亭钢结构
180 | 010604001001 | 钢梁 | 1.梁类型:GL1 2.钢材品种、规格:Q238B，热镀锌 3.单根质量:≤1.5t 5.安装高度:3.6m 6.符合设计图纸、招标文件、施工及验收规范要求 | t | 1.537 | 908.45 | 1396.29
181 | 010603003001 | 钢管柱 | 1.柱类型:GZZ1 2.钢材品种、规格:Q235B，热镀锌 3.单根质量:≤3t 5.安装高度:3.6m 6.符合设计图纸、招标文件、施工及验收规范要求 | t | 0.888 | 1207.88 | 1072.60
182 | 010606001001 | 钢支撑、钢拉条 | 1、热浸镀锌方管150*150*5*5/150*250*5*5 2、符合设计图纸、招标文件、施工及验收规范要求 | t | 1.835 | 1091.92 | 2003.67
183 | 011303001001 | 采光天棚 | 1.固定类型、固定材料品种、规格:玻璃底部用玻璃结构胶与方通粘贴固定 2.面层材料品种、规格:5+0.76PVB+5透明双面钢化干式夹胶玻璃 3.符合设计图纸、招标文件、施工及验收规范要求 | m2 | 18.56 | 118.41 | 2197.69
184 | 011209001001 | 带骨架幕墙 | 1.面层材料品种、规格、颜色:钢梁外包3厚香槟金色铝板 2.符合设计图纸、招标文件、施工及验收规范要求 | m2 | 72.97 | 186.61 | 13616.93
本页小计 | [6 empty] | 21535.23
注：为计取规费等的使用，可在表中增设其中：“定额人工费”。
表-08
分部分项工程和单价措施项目清单与计价表
工程名称:园建工程 |  |  |  | 标段: |  | 第29页 共83页
序号 | 项目编码 | 项目名称 | 项目特征描述 | 计量 单位 | 工程量 | 金 额(元)
[6 empty] | 综合单价 | 合价 | 其 中
暂估价
185 | 011209001002 | 带骨架幕墙 | 1.面层材料品种、规格、颜色:3厚香槟金色定制穿孔铝板 2.符合设计图纸、招标文件、施工及验收规范要求 | m2 | 5.82 | 186.61 | 1086.07
186 | 011209001003 | 带骨架幕墙 | 1.面层材料品种、规格、颜色:300x300x3厚亚光面香槟色穿孔铝板，按型订制 2.符合设计图纸、招标文件、施工及验收规范要求 | m2 | 9.76 | 186.61 | 1821.31
187 | 011508004004 | 金属字 | 1.镌字材料品种、颜色:白色不锈钢字，正面发光H-100/60,点焊 2.符合设计图纸、招标文件、施工及验收规范要求 | 处 | 1
188 | 011405001001 | 金属面油漆 | 1.油漆品种、刷漆遍数:香槟金色氟碳漆 2.符合设计图纸、招标文件、施工及验收规范要求 | m2 | 74.73 | 61.70 | 4610.84
|  | 分部小计 |  |  |  |  | 27805.40
| B.12 | YS-701 春风珠帘特色景亭土建
189 | 010101003008 | 挖沟槽、基坑土方 | 1.土壤类别:投标人根据地勘报告、基坑周边地层展开图并结合踏勘现场实际情况综合考虑报价计入综合单价，结算时不再调整 2.挖土深度: 详设计图纸，开挖方式由投标人根据设计图纸要求及土方施工方案自行考虑 3.土方堆置于临时堆场，转运运距自行考虑 4.符合设计图纸、招标文件、施工及验收规范要求 | m3 | 59.98 | 12.09 | 725.16
190 | 010103001013 | 回填方 | 1.基坑、沟槽回填土方 2.夯填（碾压）:分层夯填 3.填方来源、运距:由投标人根据现场实际情况取土运距综合考虑，并结合施工现场实际情况自行考虑报价，结算时不再调整 4.符合设计图纸、招标文件、施工及验收规范要求 | m3 | 45.63 | 16.38 | 747.42
本页小计 | [6 empty] | 8990.80
注：为计取规费等的使用，可在表中增设其中：“定额人工费”。
表-08
分部分项工程和单价措施项目清单与计价表
工程名称:园建工程 |  |  |  | 标段: |  | 第30页 共83页
序号 | 项目编码 | 项目名称 | 项目特征描述 | 计量 单位 | 工程量 | 金 额(元)
[6 empty] | 综合单价 | 合价 | 其 中
暂估价
191 | 010103002013 | 余方弃置 | 1.土方外运: 由投标人根据施工现场实际情况自行考虑计入综合单价； 2.弃土运距: 由投标人自行考虑，结算时不再调整； 3.其他说明: 充分考虑弃土运距及相应风险后自主报价 4.符合设计图纸、招标文件、施工及验收规范要求 | m3 | 14.35 | 8.67 | 124.41
192 | 010401003006 | 实心砖墙 | 1.砖品种、规格、强度等级:粉煤灰砖MU10 2.砂浆强度等级、配合比:M7.5水泥砂浆 3.符合设计图纸、招标文件、施工及验收规范要求 | m3 | 9.46 | 349.50 | 3306.27
193 | 010507005004 | 压顶 | 1.混凝土种类:商品砼 2.混凝土强度等级:C25 3.含运费 4.符合设计图纸、招标文件、施工及验收规范要求 | m3 | 0.43 | 279.35 | 120.12
194 | 011702008004 | 压顶模板 | 1.模板材质、搭设方式及超高由投标人自行考虑 2.模板安装、拆除、整理堆放及场内外运输，清理模板粘结物及模内杂物、刷隔离剂等相关之一切工作内容需包含在内 | m2 | 3.34 | 72.02 | 240.55
195 | 010501003002 | 独立基础 | 1.混凝土种类:商品砼 2.混凝土强度等级:C30 3.含运、泵送费 4.符合设计图纸、招标文件、施工及验收规范要求 | m3 | 2.8 | 59.42 | 166.38
196 | 011702001014 | 独立基础模板 | 1.模板材质、搭设方式及超高由投标人自行考虑 2.模板安装、拆除、整理堆放及场内外运输，清理模板粘结物及模内杂物、刷隔离剂等相关之一切工作内容需包含在内 | m2 | 11.2 | 66.45 | 744.24
197 | 010502001001 | 矩形柱 | 1.混凝土种类:商品砼 2.混凝土强度等级:C30 3.含运、泵送费 4.符合设计图纸、招标文件、施工及验收规范要求 | m3 | 1.14 | 137.53 | 156.78
本页小计 | [6 empty] | 4858.75
注：为计取规费等的使用，可在表中增设其中：“定额人工费”。
表-08
分部分项工程和单价措施项目清单与计价表
工程名称:园建工程 |  |  |  | 标段: |  | 第31页 共83页
序号 | 项目编码 | 项目名称 | 项目特征描述 | 计量 单位 | 工程量 | 金 额(元)
[6 empty] | 综合单价 | 合价 | 其 中
暂估价
198 | 011702002001 | 矩形柱模板 | 1.模板材质、搭设方式及超高由投标人自行考虑 2.模板安装、拆除、整理堆放及场内外运输，清理模板粘结物及模内杂物、刷隔离剂等相关之一切工作内容需包含在内 | m2 | 10.25 | 72.36 | 741.69
199 | 010505001001 | 有梁板 | 1.混凝土种类:商品砼 2.混凝土强度等级:C30 3.含运、泵送费 4.符合设计图纸、招标文件、施工及验收规范要求 | m3 | 7.42 | 68.20 | 506.04
200 | 011702014001 | 有梁板模板 | 1.模板材质、搭设方式及超高由投标人自行考虑 2.模板安装、拆除、整理堆放及场内外运输，清理模板粘结物及模内杂物、刷隔离剂等相关之一切工作内容需包含在内 | m2 | 57.15 | 70.16 | 4009.64
201 | 010502002002 | 构造柱 | 1.混凝土种类:商品砼 2.混凝土强度等级:C25 3.含运费 4.符合设计图纸、招标文件、施工及验收规范要求 | m3 | 0.07 | 344.43 | 24.11
202 | 011702003002 | 构造柱模板 | 1.模板材质、搭设方式及超高由投标人自行考虑 2.模板安装、拆除、整理堆放及场内外运输，清理模板粘结物及模内杂物、刷隔离剂等相关之一切工作内容需包含在内 | m2 | 1.1 | 55.02 | 60.52
203 | 010515001008 | 现浇构件钢筋 | 1.钢筋种类:现浇构件钢筋箍筋 2.钢筋规格:HRB400 直径6mm 3.符合设计图纸、招标文件、施工及验收规范要求 | t | 0.002 | 3355.00 | 6.71
204 | 010515001009 | 现浇构件钢筋 | 1.钢筋种类:现浇构件钢筋箍筋 2.钢筋规格:HRB400 直径8mm 3.符合设计图纸、招标文件、施工及验收规范要求 | t | 0.325 | 3354.31 | 1090.15
205 | 040901001015 | 现浇构件钢筋 | 1.钢筋种类:现浇构件钢筋 2.钢筋规格:HRB400 直径8mm 3.符合设计图纸、招标文件、施工及验收规范要求 | t | 0.245 | 1684.16 | 412.62
本页小计 | [6 empty] | 6851.48
注：为计取规费等的使用，可在表中增设其中：“定额人工费”。
表-08
分部分项工程和单价措施项目清单与计价表
工程名称:园建工程 |  |  |  | 标段: |  | 第32页 共83页
序号 | 项目编码 | 项目名称 | 项目特征描述 | 计量 单位 | 工程量 | 金 额(元)
[6 empty] | 综合单价 | 合价 | 其 中
暂估价
206 | 040901001016 | 现浇构件钢筋 | 1.钢筋种类:现浇构件钢筋 2.钢筋规格:HRB400 直径12mm 3.符合设计图纸、招标文件、施工及验收规范要求 | t | 0.094 | 1659.79 | 156.02
207 | 040901001017 | 现浇构件钢筋 | 1.钢筋种类:现浇构件钢筋 2.钢筋规格:HRB400 直径14mm 3.符合设计图纸、招标文件、施工及验收规范要求 | t | 0.083 | 1659.88 | 137.77
208 | 040901001018 | 现浇构件钢筋 | 1.钢筋种类:现浇构件钢筋 2.钢筋规格:HRB400 直径16mm 3.符合设计图纸、招标文件、施工及验收规范要求 | t | 0.568 | 1659.82 | 942.78
209 | 040901001019 | 电渣压力焊接 | 1.钢筋种类:电渣压力焊接 2.钢筋规格:ф16 3.符合设计图纸、招标文件、施工及验收规范要求 | 个 | 56 | 8.99 | 503.44
210 | 040901001020 | 直螺纹连接 | 1.钢筋种类:直螺纹连接 2.钢筋规格:ф16 3.符合设计图纸、招标文件、施工及验收规范要求 | 个 | 8 | 8.70 | 69.60
211 | 040901009002 | 预埋铁件 | 1.预埋铁件 2.符合设计图纸、招标文件、施工及验收规范要求 | t | 0.07 | 7768.43 | 543.79
|  | 分部小计 |  |  |  |  | 15536.21
| B.13 | YS-701 春风珠帘吧台
212 | 010101003009 | 挖沟槽、基坑土方 | 1.土壤类别:投标人根据地勘报告、基坑周边地层展开图并结合踏勘现场实际情况综合考虑报价计入综合单价，结算时不再调整 2.挖土深度: 详设计图纸，开挖方式由投标人根据设计图纸要求及土方施工方案自行考虑 3.土方堆置于临时堆场，转运运距自行考虑 4.符合设计图纸、招标文件、施工及验收规范要求 | m3 | 4 | 12.09 | 48.36
本页小计 | [6 empty] | 2401.76
注：为计取规费等的使用，可在表中增设其中：“定额人工费”。
表-08
分部分项工程和单价措施项目清单与计价表
工程名称:园建工程 |  |  |  | 标段: |  | 第33页 共83页
序号 | 项目编码 | 项目名称 | 项目特征描述 | 计量 单位 | 工程量 | 金 额(元)
[6 empty] | 综合单价 | 合价 | 其 中
暂估价
213 | 010103001014 | 回填方 | 1.基坑、沟槽回填土方 2.夯填（碾压）:分层夯填 3.填方来源、运距:由投标人根据现场实际情况取土运距综合考虑，并结合施工现场实际情况自行考虑报价，结算时不再调整 4.符合设计图纸、招标文件、施工及验收规范要求 | m3 | 0.94 | 16.38 | 15.40
214 | 010103002014 | 余方弃置 | 1.土方外运: 由投标人根据施工现场实际情况自行考虑计入综合单价； 2.弃土运距: 由投标人自行考虑，结算时不再调整； 3.其他说明: 充分考虑弃土运距及相应风险后自主报价 4.符合设计图纸、招标文件、施工及验收规范要求 | m3 | 3.06 | 8.67 | 26.53
215 | 010501001007 | 垫层 | 1.混凝土种类:商品砼 2.混凝土强度等级:C15 3.含运、泵送费 4.部位：基础垫层 5符合设计图纸、招标文件、施工及验收规范要求 | m3 | 0.81 | 79.99 | 64.79
216 | 011702001015 | 垫层模板 | 1.模板材质、搭设方式及超高由投标人自行考虑 2.模板安装、拆除、整理堆放及场内外运输，清理模板粘结物及模内杂物、刷隔离剂等相关之一切工作内容需包含在内 | m2 | 4.38 | 48.91 | 214.23
217 | 010401003007 | 实心砖墙 | 1.砖品种、规格、强度等级:粉煤灰砖MU10 2.砂浆强度等级、配合比:M7.5水泥砂浆 3.符合设计图纸、招标文件、施工及验收规范要求 | m3 | 4.56 | 349.50 | 1593.72
218 | 011204001008 | 石材墙面 | 1.面层材料品种、规格、颜色:1100x140x20 / 1100x930x20/1000*400*20爵士白光面 2.符合设计图纸、招标文件、施工及验收规范要求 | m2 | 19.95 | 72.11 | 1438.59
本页小计 | [6 empty] | 3353.26
注：为计取规费等的使用，可在表中增设其中：“定额人工费”。
表-08
分部分项工程和单价措施项目清单与计价表
工程名称:园建工程 |  |  |  | 标段: |  | 第34页 共83页
序号 | 项目编码 | 项目名称 | 项目特征描述 | 计量 单位 | 工程量 | 金 额(元)
[6 empty] | 综合单价 | 合价 | 其 中
暂估价
219 | 011204001009 | 石材墙面 | 1.面层材料品种、规格、颜色:1100x800x30/1100x500x30爵士白光面 2.符合设计图纸、招标文件、施工及验收规范要求 | m2 | 9.18 | 72.11 | 661.97
|  | 分部小计 |  |  |  |  | 4063.59
| B.14 | 下沉坐凳
220 | 010101003010 | 挖沟槽、基坑土方 | 1.土壤类别:投标人根据地勘报告、基坑周边地层展开图并结合踏勘现场实际情况综合考虑报价计入综合单价，结算时不再调整 2.挖土深度: 详设计图纸，开挖方式由投标人根据设计图纸要求及土方施工方案自行考虑 3.土方堆置于临时堆场，转运运距自行考虑 4.符合设计图纸、招标文件、施工及验收规范要求 | m3 | 12.92 | 12.09 | 156.20
221 | 010103001015 | 回填方 | 1.基坑、沟槽回填土方 2.夯填（碾压）:分层夯填 3.填方来源、运距:由投标人根据现场实际情况取土运距综合考虑，并结合施工现场实际情况自行考虑报价，结算时不再调整 4.符合设计图纸、招标文件、施工及验收规范要求 | m3 | 10.67 | 16.38 | 174.77
222 | 010103002015 | 余方弃置 | 1.土方外运: 由投标人根据施工现场实际情况自行考虑计入综合单价； 2.弃土运距: 由投标人自行考虑，结算时不再调整； 3.其他说明: 充分考虑弃土运距及相应风险后自主报价 4.符合设计图纸、招标文件、施工及验收规范要求 | m3 | 2.25 | 8.67 | 19.51
223 | 010501001008 | 垫层 | 1.混凝土种类:商品砼 2.混凝土强度等级:C15 3.含运、泵送费 4.部位：基础垫层 5符合设计图纸、招标文件、施工及验收规范要求 | m3 | 0.78 | 79.99 | 62.39
本页小计 | [6 empty] | 1074.84
注：为计取规费等的使用，可在表中增设其中：“定额人工费”。
表-08
分部分项工程和单价措施项目清单与计价表
工程名称:园建工程 |  |  |  | 标段: |  | 第35页 共83页
序号 | 项目编码 | 项目名称 | 项目特征描述 | 计量 单位 | 工程量 | 金 额(元)
[6 empty] | 综合单价 | 合价 | 其 中
暂估价
224 | 011702001016 | 垫层模板 | 1.模板材质、搭设方式及超高由投标人自行考虑 2.模板安装、拆除、整理堆放及场内外运输，清理模板粘结物及模内杂物、刷隔离剂等相关之一切工作内容需包含在内 | m2 | 1.42 | 48.91 | 69.45
225 | 010401003008 | 实心砖墙 | 1.砖品种、规格、强度等级:粉煤灰砖MU10 2.砂浆强度等级、配合比:M7.5水泥砂浆 3.符合设计图纸、招标文件、施工及验收规范要求 | m3 | 4.47 | 349.50 | 1562.27
226 | 010507005005 | 压顶 | 1.混凝土种类:商品砼 2.混凝土强度等级:C20 3.含运费 4.符合设计图纸、招标文件、施工及验收规范要求 | m3 | 0.78 | 279.36 | 217.90
227 | 011702008005 | 压顶 | 1.模板材质、搭设方式及超高由投标人自行考虑 2.模板安装、拆除、整理堆放及场内外运输，清理模板粘结物及模内杂物、刷隔离剂等相关之一切工作内容需包含在内 | m2 | 4.83 | 72.02 | 347.86
228 | 040901001021 | 现浇构件钢筋 | 1.钢筋种类:现浇构件钢筋 2.钢筋规格:HRB400 直径12mm 3.符合设计图纸、招标文件、施工及验收规范要求 | t | 0.09 | 1659.78 | 149.38
229 | 011204001010 | 石材墙面 | 1.面层材料品种、规格、颜色:600x200x20/600x100x20/600x150x20爵士白光面 2.符合设计图纸、招标文件、施工及验收规范要求 | m2 | 4.26 | 72.11 | 307.19
230 | 011204001011 | 石材墙面 | 1.面层材料品种、规格、颜色:600x600x50爵士白光面，外侧倒圆角R=10 2.符合设计图纸、招标文件、施工及验收规范要求 | m2 | 5.94 | 72.11 | 428.33
本页小计 | [6 empty] | 3082.38
注：为计取规费等的使用，可在表中增设其中：“定额人工费”。
表-08
分部分项工程和单价措施项目清单与计价表
工程名称:园建工程 |  |  |  | 标段: |  | 第36页 共83页
序号 | 项目编码 | 项目名称 | 项目特征描述 | 计量 单位 | 工程量 | 金 额(元)
[6 empty] | 综合单价 | 合价 | 其 中
暂估价
231 | 040204002021 | 人行道块料铺设 | 1、600x100x20芝麻白光面 2、20厚1:2.5水泥砂浆 3、100厚C20混凝土(按竖向图结构找坡） 4、150厚级配碎石 5、素土夯实(夯实度≥95%) 6、符合设计图纸、招标文件、施工及验收规范要求 | m2 | 3.36 | 69.40 | 233.18
232 | 040204002022 | 人行道块料铺设 | 1、600x300x50芝麻白荔枝面，外侧倒角D=10x10 2、20厚1:2.5水泥砂浆 3、100厚C20混凝土(按竖向图结构找坡） 4、150厚级配碎石 5、素土夯实(夯实度≥95%) 6、符合设计图纸、招标文件、施工及验收规范要求 | m2 | 1.44 | 65.14 | 93.80
233 | 040901009003 | 预埋铁件 | 1.20x10x2厚哑光面深咖色不锈钢U型槽 2.符合设计图纸、招标文件、施工及验收规范要求 | t | 0.005 | 7768.00 | 38.84
|  | 分部小计 |  |  |  |  | 3861.07
| B.15 | YS-801 春风沙龙景墙
234 | 011204003003 | 块料墙面 | 石材墙面 1、600x400x20芝麻灰光面、600x200x20芝麻灰光面、600x550x20芝麻灰光面 2、符合设计图纸、招标文件、施工及验收规范要求 | m2 | 2.37 | 72.11 | 170.90
|  | 分部小计 |  |  |  |  | 170.90
| B.16 | YS-801 春风沙龙特色铺装
235 | 040204002023 | 人行道块料铺设 | 1、900x300x18仿荔枝面芝麻黑PC砖 2、20厚1:2.5水泥砂浆 3、100厚C20混凝土(按竖向图结构找坡） 4、150厚级配碎石 5、素土夯实(夯实度≥95%) 6、符合设计图纸、招标文件、施工及验收规范要求 | m2 | 5.94 | 69.40 | 412.24
本页小计 | [6 empty] | 948.96
注：为计取规费等的使用，可在表中增设其中：“定额人工费”。
表-08
分部分项工程和单价措施项目清单与计价表
工程名称:园建工程 |  |  |  | 标段: |  | 第37页 共83页
序号 | 项目编码 | 项目名称 | 项目特征描述 | 计量 单位 | 工程量 | 金 额(元)
[6 empty] | 综合单价 | 合价 | 其 中
暂估价
236 | 040204002024 | 人行道块料铺设 | 1、900x300x18仿荔枝面白麻PC砖 2、20厚1:2.5水泥砂浆 3、100厚C20混凝土(按竖向图结构找坡） 4、150厚级配碎石 5、素土夯实(夯实度≥95%) 6、符合设计图纸、招标文件、施工及验收规范要求 | m2 | 4.51 | 69.40 | 312.99
237 | 040204002025 | 人行道块料铺设 | 1、600x300x18仿荔枝面灰麻PC砖 2、20厚1:2.5水泥砂浆 3、100厚C20混凝土(按竖向图结构找坡） 4、150厚级配碎石 5、素土夯实(夯实度≥95%) 6、符合设计图纸、招标文件、施工及验收规范要求 | m2 | 20.79 | 69.40 | 1442.83
238 | 040204002026 | 人行道块料铺设 | 1.600x600x50芝麻灰烧面水洗 外侧导圆角R=10 2.20厚1:2.5水泥砂浆找平层 3.150厚C20混凝土 4.砖砌体 5.100厚C15混凝土 6.素土夯实(夯实度≥95%) 7、符合设计图纸、招标文件、施工及验收规范要求 | m2 | 6.48 | 69.40 | 449.71
239 | 040204002027 | 人行道块料铺设 | 1.600x600x50芝麻白烧面水洗 外侧导圆角R=10 2.20厚1:2.5水泥砂浆找平层 3.150厚C20混凝土 4.砖砌体 5.100厚C15混凝土 6.素土夯实(夯实度≥95%) 7、符合设计图纸、招标文件、施工及验收规范要求 | m2 | 8.16 | 69.40 | 566.30
240 | 040204002028 | 人行道块料铺设 | 1.600x600x50浪淘沙烧面水洗 外侧导圆角R=10 2.20厚1:2.5水泥砂浆找平层 3.150厚C20混凝土 4.砖砌体 5.100厚C15混凝土 6.素土夯实(夯实度≥95%) 7、符合设计图纸、招标文件、施工及验收规范要求 | m2 | 2.16 | 69.40 | 149.90
本页小计 | [6 empty] | 2921.73
注：为计取规费等的使用，可在表中增设其中：“定额人工费”。
表-08
分部分项工程和单价措施项目清单与计价表
工程名称:园建工程 |  |  |  | 标段: |  | 第38页 共83页
序号 | 项目编码 | 项目名称 | 项目特征描述 | 计量 单位 | 工程量 | 金 额(元)
[6 empty] | 综合单价 | 合价 | 其 中
暂估价
241 | 040204002029 | 人行道块料铺设 | 1、600x300x30芝麻灰烧面汀步 2、20厚1:2.5水泥砂浆 3、100厚C20混凝土(按竖向图结构找坡） 4、150厚级配碎石 5、素土夯实(夯实度≥95%) 6、符合设计图纸、招标文件、施工及验收规范要求 | m2 | 32.28 | 69.40 | 2240.23
242 | 040204002030 | 人行道块料铺设 | 1.Lx100x40厚深咖啡色塑木地板，留缝5mm 2.50x50X3钢方通龙骨@400 3.150x150混凝土垫高@400（最薄处20厚） 4.20厚1:2.5水泥砂浆找平层 5.100厚C20混凝土垫层 6.150厚级配碎石垫层 7.素土夯实(夯实度≥95%) 8.符合设计图纸、招标文件、施工及验收规范要求 | m2 | 17.01 | 137.69 | 2342.11
243 | 010101002006 | 挖一般土方 | 1.土壤类别:投标人根据地勘报告、路床周边地层展开图并结合踏勘现场实际情况综合考虑报价计入综合单价，结算时不再调整 2.挖土深度: 详设计图纸，开挖方式由投标人根据设计图纸要求及土方施工方案自行考虑 3.土方堆置于临时堆场，转运运距自行考虑 4.符合设计图纸、招标文件、施工及验收规范要求 | m3 | 36.86 | 8.38 | 308.89
244 | 010103002016 | 余方弃置 | 1.土方外运: 由投标人根据施工现场实际情况自行考虑计入综合单价； 2.弃土运距: 由投标人自行考虑，结算时不再调整； 3.其他说明: 充分考虑弃土运距及相应风险后自主报价 4.符合设计图纸、招标文件、施工及验收规范要求 | m3 | 36.86 | 8.67 | 319.58
|  | 分部小计 |  |  |  |  | 8544.78
| B.17 | YS-901 春晖棋韵景墙
本页小计 | [6 empty] | 5210.81
注：为计取规费等的使用，可在表中增设其中：“定额人工费”。
表-08
分部分项工程和单价措施项目清单与计价表
工程名称:园建工程 |  |  |  | 标段: |  | 第39页 共83页
序号 | 项目编码 | 项目名称 | 项目特征描述 | 计量 单位 | 工程量 | 金 额(元)
[6 empty] | 综合单价 | 合价 | 其 中
暂估价
245 | 010103001016 | 素土夯实 | 1.密实度要求:密实度大于95% 2.符合设计图纸、招标文件、施工及验收规范要求 | m2 | 14.81 | 0.89 | 13.18
246 | 010101003011 | 挖沟槽、基坑土方 | 1.土壤类别:投标人根据地勘报告、基坑周边地层展开图并结合踏勘现场实际情况综合考虑报价计入综合单价，结算时不再调整 2.挖土深度: 详设计图纸，开挖方式由投标人根据设计图纸要求及土方施工方案自行考虑 3.土方堆置于临时堆场，转运运距自行考虑 4.符合设计图纸、招标文件、施工及验收规范要求 | m3 | 14.81 | 12.09 | 179.05
247 | 010103001017 | 回填方 | 1.基坑、沟槽回填土方 2.夯填（碾压）:分层夯填 3.填方来源、运距:由投标人根据现场实际情况取土运距综合考虑，并结合施工现场实际情况自行考虑报价，结算时不再调整 4.符合设计图纸、招标文件、施工及验收规范要求 | m3 | 12.04 | 16.38 | 197.22
248 | 010103002017 | 余方弃置 | 1.土方外运: 由投标人根据施工现场实际情况自行考虑计入综合单价； 2.弃土运距: 由投标人自行考虑，结算时不再调整； 3.其他说明: 充分考虑弃土运距及相应风险后自主报价 4.符合设计图纸、招标文件、施工及验收规范要求 | m3 | 2.78 | 8.67 | 24.10
249 | 010501001009 | 垫层 | 1.混凝土种类:商品砼 2.混凝土强度等级:C15 3.含运、泵送费 4.部位：基础垫层 5符合设计图纸、招标文件、施工及验收规范要求 | m3 | 0.69 | 79.99 | 55.19
250 | 011702001017 | 垫层模板 | 1.模板材质、搭设方式及超高由投标人自行考虑 2.模板安装、拆除、整理堆放及场内外运输，清理模板粘结物及模内杂物、刷隔离剂等相关之一切工作内容需包含在内 | m2 | 2.4 | 48.90 | 117.36
本页小计 | [6 empty] | 586.10
注：为计取规费等的使用，可在表中增设其中：“定额人工费”。
表-08
分部分项工程和单价措施项目清单与计价表
工程名称:园建工程 |  |  |  | 标段: |  | 第40页 共83页
序号 | 项目编码 | 项目名称 | 项目特征描述 | 计量 单位 | 工程量 | 金 额(元)
[6 empty] | 综合单价 | 合价 | 其 中
暂估价
251 | 010401003009 | 实心砖墙 | 1.砖品种、规格、强度等级:粉煤灰砖MU10 2.砂浆强度等级、配合比:M7.5水泥砂浆 3.符合设计图纸、招标文件、施工及验收规范要求 | m3 | 4.84 | 349.50 | 1691.58
252 | 010507005006 | 压顶 | 1.混凝土种类:商品砼 2.混凝土强度等级:C25 3.含运费 4.符合设计图纸、招标文件、施工及验收规范要求 | m3 | 0.32 | 279.34 | 89.39
253 | 011702008006 | 压顶模板 | 1.模板材质、搭设方式及超高由投标人自行考虑 2.模板安装、拆除、整理堆放及场内外运输，清理模板粘结物及模内杂物、刷隔离剂等相关之一切工作内容需包含在内 | m2 | 3.34 | 72.02 | 240.55
254 | 011204003004 | 块料墙面 | 石材墙面 1、"900x570x20 安哥拉灰花岗岩亚光面 900x600x20 安哥拉灰花岗岩亚光面" 2、符合设计图纸、招标文件、施工及验收规范要求 | m2 | 21.4 | 72.11 | 1543.15
255 | 010515001010 | 现浇构件钢筋 | 1.钢筋种类:现浇构件钢筋箍筋 2.钢筋规格:HRB400 直径6mm 3.符合设计图纸、招标文件、施工及验收规范要求 | t | 0.009 | 3354.44 | 30.19
256 | 040901001022 | 现浇构件钢筋 | 1.钢筋种类:现浇构件钢筋 2.钢筋规格:HRB400 直径12mm 3.符合设计图纸、招标文件、施工及验收规范要求 | t | 0.038 | 1659.74 | 63.07
257 | 011207001008 | 墙面装饰板 | 1.线条材料品种、规格、颜色:2mm厚古铜色不锈钢板造型 2.符合设计图纸、招标文件、施工及验收规范要求 | m2 | 5.39 | 66.81 | 360.11
258 | 011207001009 | 墙面装饰板 | 1.线条材料品种、规格、颜色:2厚古铜色不锈钢穿孔板,图案二次深化定制 2.符合设计图纸、招标文件、施工及验收规范要求 | m2 | 12.05 | 66.81 | 805.06
本页小计 | [6 empty] | 4823.10
注：为计取规费等的使用，可在表中增设其中：“定额人工费”。
表-08
分部分项工程和单价措施项目清单与计价表
工程名称:园建工程 |  |  |  | 标段: |  | 第41页 共83页
序号 | 项目编码 | 项目名称 | 项目特征描述 | 计量 单位 | 工程量 | 金 额(元)
[6 empty] | 综合单价 | 合价 | 其 中
暂估价
259 | 011207001010 | 墙面装饰板 | 1.线条材料品种、规格、颜色:8厚亚克力板 2.符合设计图纸、招标文件、施工及验收规范要求 | m2 | 6.66 | 66.81 | 444.95
260 | 011304001003 | LED灯带 | 暗藏LED灯带 | m | 36.65 | 24.17 | 885.83
|  | 分部小计 |  |  |  |  | 6739.98
| B.18 | YS-901 春晖棋韵特色铺装
261 | 040204002031 | 人行道块料铺设 | 1、800x150x9仿木纹防滑地砖 2、20厚1:2.5水泥砂浆 3、100厚C20混凝土(按竖向图结构找坡） 4、150厚级配碎石 5、素土夯实(夯实度≥95%) 6、符合设计图纸、招标文件、施工及验收规范要求 | m2 | 39.22 | 69.40 | 2721.87
262 | 040204002032 | 人行道块料铺设 | 1.900x200x50芝麻灰烧面花岗岩 2、20厚1:2.5水泥砂浆 3、100厚C20混凝土(按竖向图结构找坡） 4、150厚级配碎石 5.素土夯实(夯实度≥95%) 6、符合设计图纸、招标文件、施工及验收规范要求 | m2 | 6.52 | 69.40 | 452.49
263 | 040204002033 | 人行道块料铺设 | 1.70厚白色透水胶黏石 2、20厚1:2.5水泥砂浆 3、100厚C20混凝土(按竖向图结构找坡） 4、150厚级配碎石 5.素土夯实(夯实度≥95%) 6、符合设计图纸、招标文件、施工及验收规范要求 | m2 | 8.06 | 69.40 | 559.36
264 | 040204002034 | 人行道块料铺设 | 1、900x300x30芝麻灰烧面花岗岩 2、20厚1:2.5水泥砂浆 3、100厚C20混凝土(按竖向图结构找坡） 4、150厚级配碎石 5、素土夯实(夯实度≥95%) 6、符合设计图纸、招标文件、施工及验收规范要求 | m2 | 8.1 | 69.40 | 562.14
本页小计 | [6 empty] | 5626.64
注：为计取规费等的使用，可在表中增设其中：“定额人工费”。
表-08
分部分项工程和单价措施项目清单与计价表
工程名称:园建工程 |  |  |  | 标段: |  | 第42页 共83页
序号 | 项目编码 | 项目名称 | 项目特征描述 | 计量 单位 | 工程量 | 金 额(元)
[6 empty] | 综合单价 | 合价 | 其 中
暂估价
265 | 040204002035 | 人行道块料铺设 | 1、600x600x450芝麻灰光面整石 2、20厚1:2.5水泥砂浆 3、100厚C20混凝土(按竖向图结构找坡） 4、素土夯实(夯实度≥95%) 5、符合设计图纸、招标文件、施工及验收规范要求 | m2 | 2.52 | 62.12 | 156.54
266 | 040204002036 | 人行道块料铺设 | 1、900x200x50芝麻黑烧面花岗岩 2、20厚1:2.5水泥砂浆 3、100厚C20混凝土(按竖向图结构找坡） 4、150厚级配碎石 5、素土夯实(夯实度≥95%) 6、符合设计图纸、招标文件、施工及验收规范要求 | m2 | 0.4 | 69.43 | 27.77
267 | 040204002037 | 人行道块料铺设 | 1、900x300x50芝麻灰烧面花岗岩 2、20厚1:2.5水泥砂浆 3、100厚C20混凝土(按竖向图结构找坡） 4、150厚级配碎石 5、素土夯实(夯实度≥95%) 6、符合设计图纸、招标文件、施工及验收规范要求 | m2 | 1.98 | 69.39 | 137.39
268 | 011204003005 | 块料墙面 | 石材墙面 1、900x100x20芝麻灰烧面花岗岩 2、符合设计图纸、招标文件、施工及验收规范要求 | m2 | 1.52 | 139.33 | 211.78
269 | 010101002007 | 挖一般土方 | 1.土壤类别:投标人根据地勘报告、路床周边地层展开图并结合踏勘现场实际情况综合考虑报价计入综合单价，结算时不再调整 2.挖土深度: 详设计图纸，开挖方式由投标人根据设计图纸要求及土方施工方案自行考虑 3.土方堆置于临时堆场，转运运距自行考虑 4.符合设计图纸、招标文件、施工及验收规范要求 | m3 | 20.04 | 8.38 | 167.94
本页小计 | [6 empty] | 701.42
注：为计取规费等的使用，可在表中增设其中：“定额人工费”。
表-08
分部分项工程和单价措施项目清单与计价表
工程名称:园建工程 |  |  |  | 标段: |  | 第43页 共83页
序号 | 项目编码 | 项目名称 | 项目特征描述 | 计量 单位 | 工程量 | 金 额(元)
[6 empty] | 综合单价 | 合价 | 其 中
暂估价
270 | 010103002018 | 余方弃置 | 1.土方外运: 由投标人根据施工现场实际情况自行考虑计入综合单价； 2.弃土运距: 由投标人自行考虑，结算时不再调整； 3.其他说明: 充分考虑弃土运距及相应风险后自主报价 4.符合设计图纸、招标文件、施工及验收规范要求 | m3 | 20.04 | 8.67 | 173.75
|  | 分部小计 |  |  |  |  | 5171.03
| B.19 | YS-1001 羽毛球场
271 | 040204002038 | 人行道块料铺设 | 1、600x200x18仿芝麻黑烧面PC砖 2、20厚1:2.5水泥砂浆 3、100厚C20混凝土(按竖向图结构找坡） 4、150厚级配碎石 5、素土夯实(夯实度≥95%) 6、符合设计图纸、招标文件、施工及验收规范要求 | m2 | 30.12 | 69.40 | 2090.33
272 | 010101002008 | 挖一般土方 | 1.土壤类别:投标人根据地勘报告、路床周边地层展开图并结合踏勘现场实际情况综合考虑报价计入综合单价，结算时不再调整 2.挖土深度: 详设计图纸，开挖方式由投标人根据设计图纸要求及土方施工方案自行考虑 3.土方堆置于临时堆场，转运运距自行考虑 4.符合设计图纸、招标文件、施工及验收规范要求 | m3 | 8.67 | 8.38 | 72.65
273 | 010103002019 | 余方弃置 | 1.土方外运: 由投标人根据施工现场实际情况自行考虑计入综合单价； 2.弃土运距: 由投标人自行考虑，结算时不再调整； 3.其他说明: 充分考虑弃土运距及相应风险后自主报价 4.符合设计图纸、招标文件、施工及验收规范要求 | m3 | 8.67 | 8.67 | 75.17
|  | 分部小计 |  |  |  |  | 2238.15
| B.20 | YS-1101 春天花语铺装
本页小计 | [6 empty] | 2411.90
注：为计取规费等的使用，可在表中增设其中：“定额人工费”。
表-08
分部分项工程和单价措施项目清单与计价表
工程名称:园建工程 |  |  |  | 标段: |  | 第44页 共83页
序号 | 项目编码 | 项目名称 | 项目特征描述 | 计量 单位 | 工程量 | 金 额(元)
[6 empty] | 综合单价 | 合价 | 其 中
暂估价
274 | 040204002039 | 人行道块料铺设 | 1、900x150x9仿木纹防滑地砖 2、20厚1:2.5水泥砂浆 3、100厚C20混凝土(按竖向图结构找坡） 4、150厚级配碎石 5、素土夯实(夯实度≥95%) 6、符合设计图纸、招标文件、施工及验收规范要求 | m2 | 47.97 | 69.40 | 3329.12
275 | 040204002040 | 人行道块料铺设 | 1、900x150x9仿木纹防滑地砖（钢筋混凝土板上） 2、符合设计图纸、招标文件、施工及验收规范要求 | m2 | 23.84 | 45.80 | 1091.87
276 | 040204002041 | 人行道块料铺设 | 1、900x200x18仿荔枝面灰麻PC砖 2、20厚1:2.5水泥砂浆 3、100厚C20混凝土(按竖向图结构找坡） 4、150厚级配碎石 5、素土夯实(夯实度≥95%) 6、符合设计图纸、招标文件、施工及验收规范要求 | m2 | 546.05 | 69.40 | 37895.87
277 | 040204002042 | 人行道块料铺设 | 1、900x100x18仿光面黑麻PC砖 2、20厚1:2.5水泥砂浆 3、100厚C20混凝土(按竖向图结构找坡） 4、150厚级配碎石 5、素土夯实(夯实度≥95%) 6、符合设计图纸、招标文件、施工及验收规范要求 | m2 | 54.67 | 69.40 | 3794.10
278 | 010101002009 | 挖一般土方 | 1.土壤类别:投标人根据地勘报告、路床周边地层展开图并结合踏勘现场实际情况综合考虑报价计入综合单价，结算时不再调整 2.挖土深度: 详设计图纸，开挖方式由投标人根据设计图纸要求及土方施工方案自行考虑 3.土方堆置于临时堆场，转运运距自行考虑 4.符合设计图纸、招标文件、施工及验收规范要求 | m3 | 194.61 | 8.38 | 1630.83
本页小计 | [6 empty] | 47741.79
注：为计取规费等的使用，可在表中增设其中：“定额人工费”。
表-08
分部分项工程和单价措施项目清单与计价表
工程名称:园建工程 |  |  |  | 标段: |  | 第45页 共83页
序号 | 项目编码 | 项目名称 | 项目特征描述 | 计量 单位 | 工程量 | 金 额(元)
[6 empty] | 综合单价 | 合价 | 其 中
暂估价
279 | 010103002020 | 余方弃置 | 1.土方外运: 由投标人根据施工现场实际情况自行考虑计入综合单价； 2.弃土运距: 由投标人自行考虑，结算时不再调整； 3.其他说明: 充分考虑弃土运距及相应风险后自主报价 4.符合设计图纸、招标文件、施工及验收规范要求 | m3 | 194.61 | 8.67 | 1687.27
|  | 分部小计 |  |  |  |  | 49429.06
| B.21 | YS-1101 春天花语土建工程
280 | 010101003012 | 挖沟槽、基坑土方 | 1.土壤类别:投标人根据地勘报告、基坑周边地层展开图并结合踏勘现场实际情况综合考虑报价计入综合单价，结算时不再调整 2.挖土深度: 详设计图纸，开挖方式由投标人根据设计图纸要求及土方施工方案自行考虑 3.土方堆置于临时堆场，转运运距自行考虑 4.符合设计图纸、招标文件、施工及验收规范要求 | m3 | 84.72 | 12.09 | 1024.26
281 | 010103001018 | 回填方 | 1.基坑、沟槽回填土方 2.夯填（碾压）:分层夯填 3.填方来源、运距:由投标人根据现场实际情况取土运距综合考虑，并结合施工现场实际情况自行考虑报价，结算时不再调整 4.符合设计图纸、招标文件、施工及验收规范要求 | m3 | 71.01 | 16.38 | 1163.14
282 | 010103002021 | 余方弃置 | 1.土方外运: 由投标人根据施工现场实际情况自行考虑计入综合单价； 2.弃土运距: 由投标人自行考虑，结算时不再调整； 3.其他说明: 充分考虑弃土运距及相应风险后自主报价 4.符合设计图纸、招标文件、施工及验收规范要求 | m3 | 13.71 | 8.67 | 118.87
本页小计 | [6 empty] | 3993.54
注：为计取规费等的使用，可在表中增设其中：“定额人工费”。
表-08
分部分项工程和单价措施项目清单与计价表
工程名称:园建工程 |  |  |  | 标段: |  | 第46页 共83页
序号 | 项目编码 | 项目名称 | 项目特征描述 | 计量 单位 | 工程量 | 金 额(元)
[6 empty] | 综合单价 | 合价 | 其 中
暂估价
283 | 010401003010 | 实心砖墙 | 1.砖品种、规格、强度等级:粉煤灰砖MU10 2.砂浆强度等级、配合比:M7.5水泥砂浆 3.符合设计图纸、招标文件、施工及验收规范要求 | m3 | 6.05 | 349.50 | 2114.48
284 | 010501003003 | 独立基础 | 1.混凝土种类:商品砼 2.混凝土强度等级:C30 3.含运、泵送费 4.符合设计图纸、招标文件、施工及验收规范要求 | m3 | 2.41 | 59.41 | 143.18
285 | 011702001018 | 独立基础模板 | 1.模板材质、搭设方式及超高由投标人自行考虑 2.模板安装、拆除、整理堆放及场内外运输，清理模板粘结物及模内杂物、刷隔离剂等相关之一切工作内容需包含在内 | m2 | 8.7 | 66.45 | 578.12
286 | 010501002005 | 带形基础 | 1.混凝土种类:商品砼 2.混凝土强度等级:C30 3.含运、泵送费 4.符合设计图纸、招标文件、施工及验收规范要求 | m3 | 2.9 | 72.10 | 209.09
287 | 011702001019 | 带形基础模板 | 1.模板材质、搭设方式及超高由投标人自行考虑 2.模板安装、拆除、整理堆放及场内外运输，清理模板粘结物及模内杂物、刷隔离剂等相关之一切工作内容需包含在内 | m2 | 9.36 | 70.72 | 661.94
288 | 010502001002 | 矩形柱 | 1.混凝土种类:商品砼 2.混凝土强度等级:C30 3.含运、泵送费 4.符合设计图纸、招标文件、施工及验收规范要求 | m3 | 1.9 | 137.53 | 261.31
289 | 011702002002 | 矩形柱模板 | 1.模板材质、搭设方式及超高由投标人自行考虑 2.模板安装、拆除、整理堆放及场内外运输，清理模板粘结物及模内杂物、刷隔离剂等相关之一切工作内容需包含在内 | m2 | 18.26 | 72.37 | 1321.48
本页小计 | [6 empty] | 5289.60
注：为计取规费等的使用，可在表中增设其中：“定额人工费”。
表-08
分部分项工程和单价措施项目清单与计价表
工程名称:园建工程 |  |  |  | 标段: |  | 第47页 共83页
序号 | 项目编码 | 项目名称 | 项目特征描述 | 计量 单位 | 工程量 | 金 额(元)
[6 empty] | 综合单价 | 合价 | 其 中
暂估价
290 | 010502002003 | 构造柱 | 1.混凝土种类:商品砼 2.混凝土强度等级:C25 3.含运费 4.符合设计图纸、招标文件、施工及验收规范要求 | m3 | 1.25 | 344.42 | 430.53
291 | 011702003003 | 构造柱模板 | 1.模板材质、搭设方式及超高由投标人自行考虑 2.模板安装、拆除、整理堆放及场内外运输，清理模板粘结物及模内杂物、刷隔离剂等相关之一切工作内容需包含在内 | m2 | 19.35 | 55.02 | 1064.64
292 | 010505001002 | 有梁板 | 1.混凝土种类:商品砼 2.混凝土强度等级:C30 3.含运、泵送费 4.符合设计图纸、招标文件、施工及验收规范要求 | m3 | 10.4 | 68.20 | 709.28
293 | 011702014002 | 有梁板模板 | 1.模板材质、搭设方式及超高由投标人自行考虑 2.模板安装、拆除、整理堆放及场内外运输，清理模板粘结物及模内杂物、刷隔离剂等相关之一切工作内容需包含在内 | m2 | 78.28 | 70.16 | 5492.12
294 | 010515001011 | 现浇构件钢筋 | 1.钢筋种类:砌体加固筋 2.钢筋规格:HPB300 直径6mm 3.符合设计图纸、招标文件、施工及验收规范要求 | t | 0.036 | 3942.22 | 141.92
295 | 010515001012 | 现浇构件钢筋 | 1.钢筋种类:现浇构件钢筋箍筋 2.钢筋规格:HRB400 直径8mm 3.符合设计图纸、招标文件、施工及验收规范要求 | t | 0.496 | 3354.29 | 1663.73
296 | 040901001023 | 现浇构件钢筋 | 1.钢筋种类:现浇构件钢筋 2.钢筋规格:HRB400 直径8mm 3.符合设计图纸、招标文件、施工及验收规范要求 | t | 0.011 | 1684.55 | 18.53
297 | 040901001024 | 现浇构件钢筋 | 1.钢筋种类:现浇构件钢筋 2.钢筋规格:HRB400 直径10mm 3.符合设计图纸、招标文件、施工及验收规范要求 | t | 0.817 | 1684.19 | 1375.98
本页小计 | [6 empty] | 10896.73
注：为计取规费等的使用，可在表中增设其中：“定额人工费”。
表-08
分部分项工程和单价措施项目清单与计价表
工程名称:园建工程 |  |  |  | 标段: |  | 第48页 共83页
序号 | 项目编码 | 项目名称 | 项目特征描述 | 计量 单位 | 工程量 | 金 额(元)
[6 empty] | 综合单价 | 合价 | 其 中
暂估价
298 | 040901001025 | 现浇构件钢筋 | 1.钢筋种类:现浇构件钢筋 2.钢筋规格:HRB400 直径12mm 3.符合设计图纸、招标文件、施工及验收规范要求 | t | 0.107 | 1659.81 | 177.60
299 | 040901001026 | 现浇构件钢筋 | 1.钢筋种类:现浇构件钢筋 2.钢筋规格:HRB400 直径14mm 3.符合设计图纸、招标文件、施工及验收规范要求 | t | 0.27 | 1659.81 | 448.15
300 | 040901001027 | 现浇构件钢筋 | 1.钢筋种类:现浇构件钢筋 2.钢筋规格:HRB400 直径16mm 3.符合设计图纸、招标文件、施工及验收规范要求 | t | 0.55 | 1659.84 | 912.91
301 | 040901001028 | 电渣压力焊接 | 1.钢筋种类:电渣压力焊接 2.钢筋规格:ф16 3.符合设计图纸、招标文件、施工及验收规范要求 | 个 | 88 | 8.99 | 791.12
302 | 010603003002 | 钢管柱 | 1.柱类型:GZZ1 2.钢材品种、规格:Q235B，热镀锌 3.单根质量:≤3t 5.安装高度:3.6m 6.符合设计图纸、招标文件、施工及验收规范要求 | t | 1.521 | 1207.88 | 1837.19
303 | 010604001002 | 钢梁 | 1.梁类型:GL1 2.钢材品种、规格:Q235B ，热镀锌 3.单根质量:≤1.5t 5.安装高度:3.6m 6.符合设计图纸、招标文件、施工及验收规范要求 | t | 1.935 | 908.45 | 1757.85
304 | 010606001002 | 钢支撑、钢拉条 | 1、热浸镀锌钢方通管150*150*5*5/150*250*5*5 2、符合设计图纸、招标文件、施工及验收规范要求 | t | 1.368 | 1091.92 | 1493.75
305 | 010516002001 | 预埋铁件 | 1.铁件尺寸:300X300X14预埋钢板，4Φ12,L=500 2.符合设计图纸、招标文件、施工及验收规范要求 | t | 0.128 | 7768.36 | 994.35
306 | 030412004002 | 装饰灯 | 1.名称:LED灯带 2.型号:4W/m LED灯 12V Φ12 3.规格:Φ110 | m | 230.4 | 24.17 | 5568.77
本页小计 | [6 empty] | 13981.69
注：为计取规费等的使用，可在表中增设其中：“定额人工费”。
表-08
分部分项工程和单价措施项目清单与计价表
工程名称:园建工程 |  |  |  | 标段: |  | 第49页 共83页
序号 | 项目编码 | 项目名称 | 项目特征描述 | 计量 单位 | 工程量 | 金 额(元)
[6 empty] | 综合单价 | 合价 | 其 中
暂估价
307 | 011204003006 | 块料墙面 | 石材墙面 1、600x300x18/900x600x18仿爵士白哑光面PC砖 2、符合设计图纸、招标文件、施工及验收规范要求 | m2 | 68.11 | 72.11 | 4911.41
308 | 011207001011 | 墙面装饰板 | 1.线条材料品种、规格、颜色:3厚深香槟金铝板造型 2.符合设计图纸、招标文件、施工及验收规范要求 | m2 | 15.97 | 66.81 | 1066.96
309 | 011207001012 | 墙面装饰板 | 1.线条材料品种、规格、颜色:100X3厚U型深咖色铝板 2.符合设计图纸、招标文件、施工及验收规范要求 | m2 | 4.65 | 66.81 | 310.67
310 | 011207001013 | 墙面装饰板 | 1.线条材料品种、规格、颜色:50宽2厚不锈钢造型 2.符合设计图纸、招标文件、施工及验收规范要求 | m2 | 11.48 | 66.81 | 766.98
|  | 分部小计 |  |  |  |  | 39530.31
| B.22 | YS-1201 北次入口铺装
311 | 040204002043 | 人行道块料铺设 | 1、600x300x18仿荔枝面灰麻PC砖 2、20厚1:2.5水泥砂浆 3、100厚C20混凝土(按竖向图结构找坡） 4、150厚级配碎石 5、素土夯实(夯实度≥95%) 6、符合设计图纸、招标文件、施工及验收规范要求 | m2 | 93.85 | 69.40 | 6513.19
312 | 010507004003 | 台阶 | 台阶 1、 600x670x50/600x600x50芝麻白荔枝面外侧倒角D=10x10 2、20厚1:2.5水泥砂浆 3、100厚C20混凝土(按竖向图结构找坡） 4、150厚级配碎石 5、素土夯实(夯实度≥95%) 6、符合设计图纸、招标文件、施工及验收规范要求 | m2 | 6.48 | 117.17 | 759.26
本页小计 | [6 empty] | 14328.47
注：为计取规费等的使用，可在表中增设其中：“定额人工费”。
表-08
分部分项工程和单价措施项目清单与计价表
工程名称:园建工程 |  |  |  | 标段: |  | 第50页 共83页
序号 | 项目编码 | 项目名称 | 项目特征描述 | 计量 单位 | 工程量 | 金 额(元)
[6 empty] | 综合单价 | 合价 | 其 中
暂估价
313 | 010101002010 | 挖一般土方 | 1.土壤类别:投标人根据地勘报告、路床周边地层展开图并结合踏勘现场实际情况综合考虑报价计入综合单价，结算时不再调整 2.挖土深度: 详设计图纸，开挖方式由投标人根据设计图纸要求及土方施工方案自行考虑 3.土方堆置于临时堆场，转运运距自行考虑 4.符合设计图纸、招标文件、施工及验收规范要求 | m3 | 30.1 | 8.38 | 252.24
314 | 010103002022 | 余方弃置 | 1.土方外运: 由投标人根据施工现场实际情况自行考虑计入综合单价； 2.弃土运距: 由投标人自行考虑，结算时不再调整； 3.其他说明: 充分考虑弃土运距及相应风险后自主报价 4.符合设计图纸、招标文件、施工及验收规范要求 | m3 | 30.1 | 8.67 | 260.97
|  | 分部小计 |  |  |  |  | 7785.66
| B.23 | YS-1201 北次入口景墙及花池
315 | 011102001004 | 石材楼地面 | 压顶 1、600x300x50黄金麻花岗石亚光面密贴倒r=5圆角(压顶石与立板衔接处座浆) 2、符合设计图纸、招标文件、施工及验收规范要求 | m2 | 12.94 | 40.81 | 528.08
316 | 011204003007 | 块料墙面 | 石材墙面 1、600x250x20黄金麻花岗石亚光面密贴 2、符合设计图纸、招标文件、施工及验收规范要求 | m2 | 6.3 | 72.11 | 454.29
317 | 011508004005 | 金属字 | 1.镌字材料品种、颜色:0.8厚深香槟金不锈钢-北次入口金属字 2.符合设计图纸、招标文件、施工及验收规范要求 | 处 | 1
318 | 011204003008 | 块料墙面 | 1、750x400x20白木纹光面（横向纹理） 2、符合设计图纸、招标文件、施工及验收规范要求 | m2 | 13.14 | 55.96 | 735.31
本页小计 | [6 empty] | 2230.89
注：为计取规费等的使用，可在表中增设其中：“定额人工费”。
表-08
分部分项工程和单价措施项目清单与计价表
工程名称:园建工程 |  |  |  | 标段: |  | 第51页 共83页
序号 | 项目编码 | 项目名称 | 项目特征描述 | 计量 单位 | 工程量 | 金 额(元)
[6 empty] | 综合单价 | 合价 | 其 中
暂估价
319 | 011207001014 | 墙面装饰板 | 1、2厚深咖色不锈钢造型 2、符合设计图纸、招标文件、施工及验收规范要求 | m2 | 17.16 | 66.81 | 1146.46
320 | 010501001010 | 垫层 | 1.混凝土种类:商品砼 2.混凝土强度等级:C15 3.含运、泵送费 4.部位：基础垫层 5符合设计图纸、招标文件、施工及验收规范要求 | m3 | 2.43 | 79.98 | 194.35
321 | 011702001020 | 垫层模板 | 1.模板材质、搭设方式及超高由投标人自行考虑 2.模板安装、拆除、整理堆放及场内外运输，清理模板粘结物及模内杂物、刷隔离剂等相关之一切工作内容需包含在内 | m2 | 5.04 | 48.91 | 246.51
322 | 010504004001 | 挡土墙 | 1.混凝土种类:商品砼 2.混凝土强度等级:C25 3.含运、泵送费 4.部位：院内院墙 5符合设计图纸、招标文件、施工及验收规范要求 | m3 | 3.06 | 77.74 | 237.88
323 | 011702011005 | 挡土墙模板 | 1.模板材质、搭设方式及超高由投标人自行考虑 2.模板安装、拆除、整理堆放及场内外运输，清理模板粘结物及模内杂物、刷隔离剂等相关之一切工作内容需包含在内 | m2 | 30.6 | 65.52 | 2004.91
324 | 010501002006 | 带形基础 | 1.混凝土种类:商品砼 2.混凝土强度等级:C25 3.含运、泵送费 4.部位：院内院墙 5符合设计图纸、招标文件、施工及验收规范要求 | m3 | 0.72 | 72.10 | 51.91
325 | 011702001021 | 带形基础模板 | 1.模板材质、搭设方式及超高由投标人自行考虑 2.模板安装、拆除、整理堆放及场内外运输，清理模板粘结物及模内杂物、刷隔离剂等相关之一切工作内容需包含在内 | m2 | 2.64 | 70.72 | 186.70
本页小计 | [6 empty] | 4068.72
注：为计取规费等的使用，可在表中增设其中：“定额人工费”。
表-08
分部分项工程和单价措施项目清单与计价表
工程名称:园建工程 |  |  |  | 标段: |  | 第52页 共83页
序号 | 项目编码 | 项目名称 | 项目特征描述 | 计量 单位 | 工程量 | 金 额(元)
[6 empty] | 综合单价 | 合价 | 其 中
暂估价
326 | 010401003011 | 实心砖墙 | 1.砖品种、规格、强度等级:粉煤灰砖MU10 2.砂浆强度等级、配合比:M7.5水泥砂浆 3.符合设计图纸、招标文件、施工及验收规范要求 | m3 | 12.8 | 349.50 | 4473.60
327 | 010103001019 | 素土夯实 | 1、素土夯实 2、符合设计图纸、招标文件、施工及验收规范要求 | m2 | 21.94 | 0.89 | 19.53
|  | 分部小计 |  |  |  |  | 10279.53
| B.24 | YS-1201 北次入口围墙
328 | 010502002004 | 构造柱 | 1.混凝土种类:商品砼 2.混凝土强度等级:C25 3.含运费 4.符合设计图纸、招标文件、施工及验收规范要求 | m3 | 0.78 | 344.42 | 268.65
329 | 011702003004 | 构造柱 | 1.模板材质、搭设方式及超高由投标人自行考虑 2.模板安装、拆除、整理堆放及场内外运输，清理模板粘结物及模内杂物、刷隔离剂等相关之一切工作内容需包含在内 | m2 | 13 | 55.02 | 715.26
330 | 010504004002 | 挡土墙 | 1.混凝土种类:商品砼 2.混凝土强度等级:C25 3.含运、泵送费 4.部位：院内院墙 5符合设计图纸、招标文件、施工及验收规范要求 | m3 | 4.81 | 77.74 | 373.93
331 | 011702011006 | 挡土墙模板 | 1.模板材质、搭设方式及超高由投标人自行考虑 2.模板安装、拆除、整理堆放及场内外运输，清理模板粘结物及模内杂物、刷隔离剂等相关之一切工作内容需包含在内 | m2 | 48.1 | 65.52 | 3151.51
332 | 010501002007 | 带形基础 | 1.混凝土种类:商品砼 2.混凝土强度等级:C25 3.含运、泵送费 4.部位：院内院墙 5符合设计图纸、招标文件、施工及验收规范要求 | m3 | 0.89 | 72.10 | 64.17
本页小计 | [6 empty] | 9066.65
注：为计取规费等的使用，可在表中增设其中：“定额人工费”。
表-08
分部分项工程和单价措施项目清单与计价表
工程名称:园建工程 |  |  |  | 标段: |  | 第53页 共83页
序号 | 项目编码 | 项目名称 | 项目特征描述 | 计量 单位 | 工程量 | 金 额(元)
[6 empty] | 综合单价 | 合价 | 其 中
暂估价
333 | 011702001022 | 基础 | 1.模板材质、搭设方式及超高由投标人自行考虑 2.模板安装、拆除、整理堆放及场内外运输，清理模板粘结物及模内杂物、刷隔离剂等相关之一切工作内容需包含在内 | m2 | 1.48 | 64.11 | 94.88
334 | 010515001013 | 现浇构件钢筋 | 1.钢筋种类:现浇构件钢筋 2.钢筋规格:HRB400 直径6mm 3.符合设计图纸、招标文件、施工及验收规范要求 | t | 0.015 | 1684.00 | 25.26
335 | 010515001014 | 现浇构件钢筋 | 1.钢筋种类:现浇构件钢筋 2.钢筋规格:HRB400 直径12mm 3.符合设计图纸、招标文件、施工及验收规范要求 | t | 0.115 | 1659.83 | 190.88
336 | 011207001015 | 墙面装饰板 | 1、0.8厚香槟色不锈钢亚光面 2、符合设计图纸、招标文件、施工及验收规范要求 | m2 | 29.83 | 66.81 | 1992.94
337 | 010804005001 | 金属格栅门 | 围墙大门 1、300x50x3镀锌钢方通，30x10x2镀锌钢方通，深咖色氟碳漆饰面 2、符合设计图纸、招标文件、施工及验收规范要求 | m2 | 12 | 28.09 | 337.08
|  | 分部小计 |  |  |  |  | 7214.56
| B.25 | YS-1301 青春驿站铺装
338 | 040204002044 | 人行道块料铺设 | 1、900x300x18仿荔枝面灰麻PC砖 2、20厚1:2.5水泥砂浆 3、100厚C20混凝土(按竖向图结构找坡） 4、150厚级配碎石 5、素土夯实(夯实度≥95%) 6、符合设计图纸、招标文件、施工及验收规范要求 | m2 | 86.62 | 69.40 | 6011.43
本页小计 | [6 empty] | 8652.47
注：为计取规费等的使用，可在表中增设其中：“定额人工费”。
表-08
分部分项工程和单价措施项目清单与计价表
工程名称:园建工程 |  |  |  | 标段: |  | 第54页 共83页
序号 | 项目编码 | 项目名称 | 项目特征描述 | 计量 单位 | 工程量 | 金 额(元)
[6 empty] | 综合单价 | 合价 | 其 中
暂估价
339 | 040204002045 | 人行道块料铺设 | 1、900x100x18仿光面黑麻PC砖 2、20厚1:2.5水泥砂浆 3、100厚C20混凝土(按竖向图结构找坡） 4、150厚级配碎石 5、素土夯实(夯实度≥95%) 6、符合设计图纸、招标文件、施工及验收规范要求 | m2 | 6.01 | 69.40 | 417.09
340 | 040203009001 | 弹性面层 | 1、13厚深蓝色EPDM胶垫 2、100厚C20混凝土(按竖向图结构找坡） 3、150厚级配碎石 4、素土夯实(夯实度≥95%) 5、符合设计图纸、招标文件、施工及验收规范要求 | m2 | 79.74 | 52.33 | 4172.79
341 | 010101002011 | 挖一般土方 | 1.土壤类别:投标人根据地勘报告、路床周边地层展开图并结合踏勘现场实际情况综合考虑报价计入综合单价，结算时不再调整 2.挖土深度: 详设计图纸，开挖方式由投标人根据设计图纸要求及土方施工方案自行考虑 3.土方堆置于临时堆场，转运运距自行考虑 4.符合设计图纸、招标文件、施工及验收规范要求 | m3 | 51.71 | 8.38 | 433.33
342 | 010103002023 | 余方弃置 | 1.土方外运: 由投标人根据施工现场实际情况自行考虑计入综合单价； 2.弃土运距: 由投标人自行考虑，结算时不再调整； 3.其他说明: 充分考虑弃土运距及相应风险后自主报价 4.符合设计图纸、招标文件、施工及验收规范要求 | m3 | 51.71 | 8.67 | 448.33
|  | 分部小计 |  |  |  |  | 11482.97
| B.26 | YS-1301 青春驿站景墙
343 | 010103001020 | 素土夯实 | 1.密实度要求:密实度大于95% 2.符合设计图纸、招标文件、施工及验收规范要求 | m2 | 12.44 | 0.89 | 11.07
本页小计 | [6 empty] | 5482.61
注：为计取规费等的使用，可在表中增设其中：“定额人工费”。
表-08
分部分项工程和单价措施项目清单与计价表
工程名称:园建工程 |  |  |  | 标段: |  | 第55页 共83页
序号 | 项目编码 | 项目名称 | 项目特征描述 | 计量 单位 | 工程量 | 金 额(元)
[6 empty] | 综合单价 | 合价 | 其 中
暂估价
344 | 010101003013 | 挖沟槽、基坑土方 | 1.土壤类别:投标人根据地勘报告、基坑周边地层展开图并结合踏勘现场实际情况综合考虑报价计入综合单价，结算时不再调整 2.挖土深度: 详设计图纸，开挖方式由投标人根据设计图纸要求及土方施工方案自行考虑 3.土方堆置于临时堆场，转运运距自行考虑 4.符合设计图纸、招标文件、施工及验收规范要求 | m3 | 16.18 | 12.09 | 195.62
345 | 010103001021 | 回填方 | 1.基坑、沟槽回填土方 2.夯填（碾压）:分层夯填 3.填方来源、运距:由投标人根据现场实际情况取土运距综合考虑，并结合施工现场实际情况自行考虑报价，结算时不再调整 4.符合设计图纸、招标文件、施工及验收规范要求 | m3 | 13.09 | 16.38 | 214.41
346 | 010103002024 | 余方弃置 | 1.土方外运: 由投标人根据施工现场实际情况自行考虑计入综合单价； 2.弃土运距: 由投标人自行考虑，结算时不再调整； 3.其他说明: 充分考虑弃土运距及相应风险后自主报价 4.符合设计图纸、招标文件、施工及验收规范要求 | m3 | 3.08 | 8.67 | 26.70
347 | 040303001002 | 混凝土垫层 | 1.混凝土强度等级:C20混凝土垫层 2.符合设计图纸、招标文件、施工及验收规范要求 | m3 | 0.6 | 79.98 | 47.99
348 | 011702001023 | 垫层模板 | 1.模板材质、搭设方式及超高由投标人自行考虑 2.模板安装、拆除、整理堆放及场内外运输，清理模板粘结物及模内杂物、刷隔离剂等相关之一切工作内容需包含在内 | m2 | 2.04 | 48.91 | 99.78
349 | 010401003012 | 实心砖墙 | 1.砖品种、规格、强度等级:粉煤灰砖MU10 2.砂浆强度等级、配合比:M7.5水泥砂浆 3.符合设计图纸、招标文件、施工及验收规范要求 | m3 | 4.99 | 349.50 | 1744.01
本页小计 | [6 empty] | 2328.51
注：为计取规费等的使用，可在表中增设其中：“定额人工费”。
表-08
分部分项工程和单价措施项目清单与计价表
工程名称:园建工程 |  |  |  | 标段: |  | 第56页 共83页
序号 | 项目编码 | 项目名称 | 项目特征描述 | 计量 单位 | 工程量 | 金 额(元)
[6 empty] | 综合单价 | 合价 | 其 中
暂估价
350 | 011207001016 | 墙面装饰板 | 1.面层材料品种、规格、颜色:0.8厚深香槟色不锈钢板造型 3.符合设计图纸、招标文件、施工及验收规范要求 | m2 | 7.87 | 66.81 | 525.79
351 | 011204001012 | 石材墙面 | 1.面层材料品种、规格、颜色:1200x1450x30黄金麻花岗岩荔枝面 2.符合设计图纸、招标文件、施工及验收规范要求 | m2 | 29.38 | 72.11 | 2118.59
|  | 分部小计 |  |  |  |  | 4983.96
| B.27 | YS-1401 春风瑜伽铺装
352 | 040204002046 | 人行道块料铺设 | 1、600x300x18仿芝麻灰烧面PC砖 2、20厚1:2.5水泥砂浆 3、100厚C20混凝土(按竖向图结构找坡） 4、150厚级配碎石 5、素土夯实(夯实度≥95%) 6、符合设计图纸、招标文件、施工及验收规范要求 | m2 | 64.19 | 69.40 | 4454.79
353 | 040204002047 | 人行道块料铺设 | 1、600x150x18仿木纹防滑地砖 2、20厚1:2.5水泥砂浆 3、100厚C20混凝土(按竖向图结构找坡） 4、150厚级配碎石 5、素土夯实(夯实度≥95%) 6、符合设计图纸、招标文件、施工及验收规范要求 | m2 | 17.58 | 69.40 | 1220.05
354 | 040204002048 | 人行道块料铺设 | 1、600x200x18仿芝麻黑烧面PC砖 2、20厚1:2.5水泥砂浆 3、100厚C20混凝土(按竖向图结构找坡） 4、150厚级配碎石 5、素土夯实(夯实度≥95%) 6、符合设计图纸、招标文件、施工及验收规范要求 | m2 | 5.18 | 69.40 | 359.49
本页小计 | [6 empty] | 8678.71
注：为计取规费等的使用，可在表中增设其中：“定额人工费”。
表-08
分部分项工程和单价措施项目清单与计价表
工程名称:园建工程 |  |  |  | 标段: |  | 第57页 共83页
序号 | 项目编码 | 项目名称 | 项目特征描述 | 计量 单位 | 工程量 | 金 额(元)
[6 empty] | 综合单价 | 合价 | 其 中
暂估价
355 | 040204002049 | 人行道块料铺设 | 1、50厚散置直径15~20黑色鹅卵石 2、20厚1:2.5水泥砂浆 3、100厚C20混凝土(按竖向图结构找坡） 4、150厚级配碎石 5、素土夯实(夯实度≥95%) 6、符合设计图纸、招标文件、施工及验收规范要求 | m2 | 48 | 181.95 | 8733.60
356 | 010101002012 | 挖一般土方 | 1.土壤类别:投标人根据地勘报告、路床周边地层展开图并结合踏勘现场实际情况综合考虑报价计入综合单价，结算时不再调整 2.挖土深度: 详设计图纸，开挖方式由投标人根据设计图纸要求及土方施工方案自行考虑 3.土方堆置于临时堆场，转运运距自行考虑 4.符合设计图纸、招标文件、施工及验收规范要求 | m3 | 40.49 | 8.38 | 339.31
357 | 010103002025 | 余方弃置 | 1.土方外运: 由投标人根据施工现场实际情况自行考虑计入综合单价； 2.弃土运距: 由投标人自行考虑，结算时不再调整； 3.其他说明: 充分考虑弃土运距及相应风险后自主报价 4.符合设计图纸、招标文件、施工及验收规范要求 | m3 | 40.49 | 8.67 | 351.05
|  | 分部小计 |  |  |  |  | 15458.29
| B.28 | YS-1401 春风瑜伽特色小品
358 | 010101003014 | 挖沟槽、基坑土方 | 1.土壤类别:投标人根据地勘报告、基坑周边地层展开图并结合踏勘现场实际情况综合考虑报价计入综合单价，结算时不再调整 2.挖土深度: 详设计图纸，开挖方式由投标人根据设计图纸要求及土方施工方案自行考虑 3.土方堆置于临时堆场，转运运距自行考虑 4.符合设计图纸、招标文件、施工及验收规范要求 | m3 | 5.5 | 12.09 | 66.50
本页小计 | [6 empty] | 9490.46
注：为计取规费等的使用，可在表中增设其中：“定额人工费”。
表-08
分部分项工程和单价措施项目清单与计价表
工程名称:园建工程 |  |  |  | 标段: |  | 第58页 共83页
序号 | 项目编码 | 项目名称 | 项目特征描述 | 计量 单位 | 工程量 | 金 额(元)
[6 empty] | 综合单价 | 合价 | 其 中
暂估价
359 | 010103001022 | 回填方 | 1.基坑、沟槽回填土方 2.夯填（碾压）:分层夯填 3.填方来源、运距:由投标人根据现场实际情况取土运距综合考虑，并结合施工现场实际情况自行考虑报价，结算时不再调整 4.符合设计图纸、招标文件、施工及验收规范要求 | m3 | 2.06 | 16.38 | 33.74
360 | 010103002026 | 余方弃置 | 1.土方外运: 由投标人根据施工现场实际情况自行考虑计入综合单价； 2.弃土运距: 由投标人自行考虑，结算时不再调整； 3.其他说明: 充分考虑弃土运距及相应风险后自主报价 4.符合设计图纸、招标文件、施工及验收规范要求 | m3 | 3.44 | 8.67 | 29.82
361 | 010501001011 | 垫层 | 1.混凝土种类:商品砼 2.混凝土强度等级:C15 3.含运、泵送费 4.部位：基础垫层 5符合设计图纸、招标文件、施工及验收规范要求 | m3 | 0.68 | 79.99 | 54.39
362 | 011702001024 | 垫层模板 | 1.模板材质、搭设方式及超高由投标人自行考虑 2.模板安装、拆除、整理堆放及场内外运输，清理模板粘结物及模内杂物、刷隔离剂等相关之一切工作内容需包含在内 | m2 | 1.2 | 48.91 | 58.69
363 | 010401003013 | 实心砖墙 | 1.砖品种、规格、强度等级:粉煤灰砖MU10 2.砂浆强度等级、配合比:M7.5水泥砂浆 3.符合设计图纸、招标文件、施工及验收规范要求 | m3 | 3.3 | 349.50 | 1153.35
364 | 010507005007 | 压顶 | 1.混凝土种类:商品砼 2.混凝土强度等级:C25 3.含运费 4.符合设计图纸、招标文件、施工及验收规范要求 | m3 | 1.56 | 279.35 | 435.79
本页小计 | [6 empty] | 1765.78
注：为计取规费等的使用，可在表中增设其中：“定额人工费”。
表-08
分部分项工程和单价措施项目清单与计价表
工程名称:园建工程 |  |  |  | 标段: |  | 第59页 共83页
序号 | 项目编码 | 项目名称 | 项目特征描述 | 计量 单位 | 工程量 | 金 额(元)
[6 empty] | 综合单价 | 合价 | 其 中
暂估价
365 | 011702008007 | 压顶模板 | 1.模板材质、搭设方式及超高由投标人自行考虑 2.模板安装、拆除、整理堆放及场内外运输，清理模板粘结物及模内杂物、刷隔离剂等相关之一切工作内容需包含在内 | m2 | 3.6 | 72.02 | 259.27
366 | 011204003009 | 块料墙面 | 1.面层材料品种、规格、颜色:600*450*20、450*330*20、600*130*20仿爵士白瓷砖 2.符合设计图纸、招标文件、施工及验收规范要求 | m2 | 7.36 | 53.16 | 391.26
367 | 011204003010 | 块料墙面 | 1.面层材料品种、规格、颜色:600*330*18仿爵士白瓷砖 2.符合设计图纸、招标文件、施工及验收规范要求 | m2 | 4.2 | 53.16 | 223.27
368 | 011207001017 | 墙面装饰板 | 1.线条材料品种、规格、颜色:3厚深咖色拉丝面不锈钢，按形加工 2.符合设计图纸、招标文件、施工及验收规范要求 | m2 | 1.58 | 66.80 | 105.54
369 | 010516002002 | 预埋铁件 | 1.铁件尺寸:180X180X5预埋钢板@1000，2Φ6,L=100 30x30x2不锈钢角钢 2.符合设计图纸、招标文件、施工及验收规范要求 | t | 0.026 | 7768.46 | 201.98
|  | 分部小计 |  |  |  |  | 3013.60
| B.29 | YS-1401 春风瑜伽景墙
370 | 010101003015 | 挖沟槽、基坑土方 | 1.土壤类别:投标人根据地勘报告、基坑周边地层展开图并结合踏勘现场实际情况综合考虑报价计入综合单价，结算时不再调整 2.挖土深度: 详设计图纸，开挖方式由投标人根据设计图纸要求及土方施工方案自行考虑 3.土方堆置于临时堆场，转运运距自行考虑 4.符合设计图纸、招标文件、施工及验收规范要求 | m3 | 9.41 | 12.09 | 113.77
本页小计 | [6 empty] | 1295.09
注：为计取规费等的使用，可在表中增设其中：“定额人工费”。
表-08
分部分项工程和单价措施项目清单与计价表
工程名称:园建工程 |  |  |  | 标段: |  | 第60页 共83页
序号 | 项目编码 | 项目名称 | 项目特征描述 | 计量 单位 | 工程量 | 金 额(元)
[6 empty] | 综合单价 | 合价 | 其 中
暂估价
371 | 010103001023 | 回填方 | 1.基坑、沟槽回填土方 2.夯填（碾压）:分层夯填 3.填方来源、运距:由投标人根据现场实际情况取土运距综合考虑，并结合施工现场实际情况自行考虑报价，结算时不再调整 4.符合设计图纸、招标文件、施工及验收规范要求 | m3 | 6.05 | 16.38 | 99.10
372 | 010103002027 | 余方弃置 | 1.土方外运: 由投标人根据施工现场实际情况自行考虑计入综合单价； 2.弃土运距: 由投标人自行考虑，结算时不再调整； 3.其他说明: 充分考虑弃土运距及相应风险后自主报价 4.符合设计图纸、招标文件、施工及验收规范要求 | m3 | 3.36 | 8.67 | 29.13
373 | 010501001012 | 垫层 | 1.混凝土种类:商品砼 2.混凝土强度等级:C15 3.含运、泵送费 4.部位：基础垫层 5符合设计图纸、招标文件、施工及验收规范要求 | m3 | 0.82 | 79.99 | 65.59
374 | 011702001025 | 垫层模板 | 1.模板材质、搭设方式及超高由投标人自行考虑 2.模板安装、拆除、整理堆放及场内外运输，清理模板粘结物及模内杂物、刷隔离剂等相关之一切工作内容需包含在内 | m2 | 2.4 | 48.90 | 117.36
375 | 010401003014 | 实心砖墙 | 1.砖品种、规格、强度等级:粉煤灰砖MU10 2.砂浆强度等级、配合比:M7.5水泥砂浆 3.符合设计图纸、招标文件、施工及验收规范要求 | m3 | 5.28 | 349.50 | 1845.36
376 | 010507005008 | 压顶 | 1.混凝土种类:商品砼 2.混凝土强度等级:C25 3.含运费 4.符合设计图纸、招标文件、施工及验收规范要求 | m3 | 0.58 | 279.34 | 162.02
本页小计 | [6 empty] | 2318.56
注：为计取规费等的使用，可在表中增设其中：“定额人工费”。
表-08
分部分项工程和单价措施项目清单与计价表
工程名称:园建工程 |  |  |  | 标段: |  | 第61页 共83页
序号 | 项目编码 | 项目名称 | 项目特征描述 | 计量 单位 | 工程量 | 金 额(元)
[6 empty] | 综合单价 | 合价 | 其 中
暂估价
377 | 011702008008 | 压顶模板 | 1.模板材质、搭设方式及超高由投标人自行考虑 2.模板安装、拆除、整理堆放及场内外运输，清理模板粘结物及模内杂物、刷隔离剂等相关之一切工作内容需包含在内 | m2 | 4.8 | 72.02 | 345.70
378 | 011508004006 | 金属字 | 1.镌字材料品种、颜色:0.8厚深香槟金不锈钢-只争朝夕不负韶华 2.符合设计图纸、招标文件、施工及验收规范要求 | 处 | 1
379 | 011207001018 | 墙面装饰板 | 1.线条材料品种、规格、颜色:0.8厚香槟色亚光面不锈钢 2.符合设计图纸、招标文件、施工及验收规范要求 | m2 | 8.04 | 66.81 | 537.15
380 | 011204001013 | 石材墙面 | 1.面层材料品种、规格、颜色:黄金麻花岗岩荔枝面1200*1000*25/1000*330*25 2.符合设计图纸、招标文件、施工及验收规范要求 | m2 | 24.57 | 72.11 | 1771.74
381 | 011502001004 | 金属装饰线 | 1.线条材料品种、规格、颜色:0.8厚，20mm宽，0.8厚香槟色亚光面不锈钢 2.符合设计图纸、招标文件、施工及验收规范要求 | m | 5.46 | 11.89 | 64.92
|  | 分部小计 |  |  |  |  | 5151.84
| B.31 | YS-1601 春风景墙
382 | 010103001025 | 素土夯实 | 1.密实度要求:密实度大于95% 2.符合设计图纸、招标文件、施工及验收规范要求 | m2 | 27.72 | 0.89 | 24.67
本页小计 | [6 empty] | 2744.18
注：为计取规费等的使用，可在表中增设其中：“定额人工费”。
表-08
分部分项工程和单价措施项目清单与计价表
工程名称:园建工程 |  |  |  | 标段: |  | 第62页 共83页
序号 | 项目编码 | 项目名称 | 项目特征描述 | 计量 单位 | 工程量 | 金 额(元)
[6 empty] | 综合单价 | 合价 | 其 中
暂估价
383 | 010101003017 | 挖沟槽、基坑土方 | 1.土壤类别:投标人根据地勘报告、基坑周边地层展开图并结合踏勘现场实际情况综合考虑报价计入综合单价，结算时不再调整 2.挖土深度: 详设计图纸，开挖方式由投标人根据设计图纸要求及土方施工方案自行考虑 3.土方堆置于临时堆场，转运运距自行考虑 4.符合设计图纸、招标文件、施工及验收规范要求 | m3 | 21.59 | 12.09 | 261.02
384 | 010103001026 | 回填方 | 1.基坑、沟槽回填土方 2.夯填（碾压）:分层夯填 3.填方来源、运距:由投标人根据现场实际情况取土运距综合考虑，并结合施工现场实际情况自行考虑报价，结算时不再调整 4.符合设计图纸、招标文件、施工及验收规范要求 | m3 | 15.96 | 16.38 | 261.42
385 | 010103002030 | 余方弃置 | 1.土方外运: 由投标人根据施工现场实际情况自行考虑计入综合单价； 2.弃土运距: 由投标人自行考虑，结算时不再调整； 3.其他说明: 充分考虑弃土运距及相应风险后自主报价 4.符合设计图纸、招标文件、施工及验收规范要求 | m3 | 5.63 | 8.67 | 48.81
386 | 040303001003 | 混凝土垫层 | 1.混凝土强度等级:C20混凝土垫层 2.符合设计图纸、招标文件、施工及验收规范要求 | m3 | 1.45 | 79.98 | 115.97
387 | 011702001028 | 垫层模板 | 1.模板材质、搭设方式及超高由投标人自行考虑 2.模板安装、拆除、整理堆放及场内外运输，清理模板粘结物及模内杂物、刷隔离剂等相关之一切工作内容需包含在内 | m2 | 4.4 | 48.91 | 215.20
388 | 010401003015 | 实心砖墙 | 1.砖品种、规格、强度等级:粉煤灰砖MU10 2.砂浆强度等级、配合比:M7.5水泥砂浆 3.符合设计图纸、招标文件、施工及验收规范要求 | m3 | 6.64 | 349.50 | 2320.68
本页小计 | [6 empty] | 3223.10
注：为计取规费等的使用，可在表中增设其中：“定额人工费”。
表-08
分部分项工程和单价措施项目清单与计价表
工程名称:园建工程 |  |  |  | 标段: |  | 第63页 共83页
序号 | 项目编码 | 项目名称 | 项目特征描述 | 计量 单位 | 工程量 | 金 额(元)
[6 empty] | 综合单价 | 合价 | 其 中
暂估价
389 | 010507005009 | 压顶 | 1.混凝土种类:商品砼 2.混凝土强度等级:C20 3.含运费 4.符合设计图纸、招标文件、施工及验收规范要求 | m3 | 0.62 | 279.35 | 173.20
390 | 011702008009 | 压顶模板 | 1.模板材质、搭设方式及超高由投标人自行考虑 2.模板安装、拆除、整理堆放及场内外运输，清理模板粘结物及模内杂物、刷隔离剂等相关之一切工作内容需包含在内 | m2 | 5.6 | 72.02 | 403.31
391 | 010501004002 | 混凝土地坪 | 1.混凝土种类:商品砼 2.混凝土强度等级:C25 3.含运费 4.符合设计图纸、招标文件、施工及验收规范要求 | m3 | 0.81 | 54.41 | 44.07
392 | 011702001029 | 混凝土地坪模板 | 1.模板材质、搭设方式及超高由投标人自行考虑 2.模板安装、拆除、整理堆放及场内外运输，清理模板粘结物及模内杂物、刷隔离剂等相关之一切工作内容需包含在内 | m2 | 1.56 | 53.13 | 82.88
393 | 011508004008 | 金属字 | 1.镌字材料品种、颜色:香槟金不锈钢造型字 2.符合设计图纸、招标文件、施工及验收规范要求 | 处 | 1
394 | 011207001020 | 墙面装饰板 | 1.面层材料品种、规格、颜色:0.8厚深香槟金不锈钢造型 3.符合设计图纸、招标文件、施工及验收规范要求 | m2 | 4.2 | 66.81 | 280.60
395 | 010515001019 | 现浇构件钢筋 | 1.钢筋种类:现浇构件钢筋 2.钢筋规格:HRB400 直径12mm 3.符合设计图纸、招标文件、施工及验收规范要求 | t | 0.135 | 1659.85 | 224.08
396 | 010515001020 | 现浇构件钢筋 | 1.钢筋种类:现浇构件钢筋箍筋 2.钢筋规格:HRB400 直径6mm 3.符合设计图纸、招标文件、施工及验收规范要求 | t | 0.016 | 3354.38 | 53.67
本页小计 | [6 empty] | 1261.81
注：为计取规费等的使用，可在表中增设其中：“定额人工费”。
表-08
分部分项工程和单价措施项目清单与计价表
工程名称:园建工程 |  |  |  | 标段: |  | 第64页 共83页
序号 | 项目编码 | 项目名称 | 项目特征描述 | 计量 单位 | 工程量 | 金 额(元)
[6 empty] | 综合单价 | 合价 | 其 中
暂估价
397 | 010515001021 | 现浇构件钢筋 | 1.钢筋种类:现浇构件钢筋箍筋 2.钢筋规格:HRB400 直径8mm 3.符合设计图纸、招标文件、施工及验收规范要求 | t | 0.007 | 3354.29 | 23.48
398 | 010502001004 | 矩形柱 | 1.混凝土种类:商品砼 2.混凝土强度等级:C30 3.含运、泵送费 4.符合设计图纸、招标文件、施工及验收规范要求 | m3 | 0.21 | 137.52 | 28.88
399 | 011702002004 | 矩形柱 | 1.模板材质、搭设方式及超高由投标人自行考虑 2.模板安装、拆除、整理堆放及场内外运输，清理模板粘结物及模内杂物、刷隔离剂等相关之一切工作内容需包含在内 | m2 | 1.58 | 55.02 | 86.93
400 | 011204001015 | 石材墙面 | 1.面层材料品种、规格、颜色:600x600x20蒙古黑光面/600x400x20蒙古黑光面 2.符合设计图纸、招标文件、施工及验收规范要求 | m2 | 16.9 | 72.11 | 1218.66
401 | 011204001016 | 石材墙面 | 1.面层材料品种、规格、颜色:1200x180x30/1200x600x30黄金麻荔枝面 2.符合设计图纸、招标文件、施工及验收规范要求 | m2 | 34.82 | 72.11 | 2510.87
|  | 分部小计 |  |  |  |  | 8378.40
| B.32 | YS-1701 入户景墙
402 | 010103001027 | 素土夯实 | 1.密实度要求:密实度大于95% 2.符合设计图纸、招标文件、施工及验收规范要求 | m2 | 141.93 | 0.89 | 126.32
本页小计 | [6 empty] | 3995.14
注：为计取规费等的使用，可在表中增设其中：“定额人工费”。
表-08
分部分项工程和单价措施项目清单与计价表
工程名称:园建工程 |  |  |  | 标段: |  | 第65页 共83页
序号 | 项目编码 | 项目名称 | 项目特征描述 | 计量 单位 | 工程量 | 金 额(元)
[6 empty] | 综合单价 | 合价 | 其 中
暂估价
403 | 010101003018 | 挖沟槽、基坑土方 | 1.土壤类别:投标人根据地勘报告、基坑周边地层展开图并结合踏勘现场实际情况综合考虑报价计入综合单价，结算时不再调整 2.挖土深度: 详设计图纸，开挖方式由投标人根据设计图纸要求及土方施工方案自行考虑 3.土方堆置于临时堆场，转运运距自行考虑 4.符合设计图纸、招标文件、施工及验收规范要求 | m3 | 99.35 | 12.09 | 1201.14
404 | 010103001028 | 回填方 | 1.基坑、沟槽回填土方 2.夯填（碾压）:分层夯填 3.填方来源、运距:由投标人根据现场实际情况取土运距综合考虑，并结合施工现场实际情况自行考虑报价，结算时不再调整 4.符合设计图纸、招标文件、施工及验收规范要求 | m3 | 56.08 | 16.38 | 918.59
405 | 010103002031 | 余方弃置 | 1.土方外运: 由投标人根据施工现场实际情况自行考虑计入综合单价； 2.弃土运距: 由投标人自行考虑，结算时不再调整； 3.其他说明: 充分考虑弃土运距及相应风险后自主报价 4.符合设计图纸、招标文件、施工及验收规范要求 | m3 | 43.26 | 8.67 | 375.06
406 | 040202011001 | 碎石 | 1.石料规格:150厚级配碎石垫层 2.厚度:150mm 3.符合设计图纸、招标文件、施工及验收规范要求 | m2 | 80.87 | 7.28 | 588.73
407 | 040303001004 | 混凝土垫层 | 1.混凝土强度等级:C20混凝土垫层 2.符合设计图纸、招标文件、施工及验收规范要求 | m3 | 8.09 | 79.98 | 647.04
408 | 011702001030 | 垫层模板 | 1.模板材质、搭设方式及超高由投标人自行考虑 2.模板安装、拆除、整理堆放及场内外运输，清理模板粘结物及模内杂物、刷隔离剂等相关之一切工作内容需包含在内 | m2 | 18.43 | 48.91 | 901.41
本页小计 | [6 empty] | 4631.97
注：为计取规费等的使用，可在表中增设其中：“定额人工费”。
表-08
分部分项工程和单价措施项目清单与计价表
工程名称:园建工程 |  |  |  | 标段: |  | 第66页 共83页
序号 | 项目编码 | 项目名称 | 项目特征描述 | 计量 单位 | 工程量 | 金 额(元)
[6 empty] | 综合单价 | 合价 | 其 中
暂估价
409 | 010401003016 | 实心砖墙 | 1.砖品种、规格、强度等级:粉煤灰砖MU10 2.砂浆强度等级、配合比:M7.5水泥砂浆 3.符合设计图纸、招标文件、施工及验收规范要求 | m3 | 39.16 | 349.50 | 13686.42
410 | 010507005010 | 压顶 | 1.混凝土种类:商品砼 2.混凝土强度等级:C20 3.含运费 4.符合设计图纸、招标文件、施工及验收规范要求 | m3 | 5.97 | 279.35 | 1667.72
411 | 011702008010 | 压顶模板 | 1.模板材质、搭设方式及超高由投标人自行考虑 2.模板安装、拆除、整理堆放及场内外运输，清理模板粘结物及模内杂物、刷隔离剂等相关之一切工作内容需包含在内 | m2 | 42.11 | 72.02 | 3032.76
412 | 010502001005 | 矩形柱 | 1.混凝土种类:商品砼 2.混凝土强度等级:C30 3.含运、泵送费 4.符合设计图纸、招标文件、施工及验收规范要求 | m3 | 0.66 | 137.53 | 90.77
413 | 011702002005 | 矩形柱模板 | 1.模板材质、搭设方式及超高由投标人自行考虑 2.模板安装、拆除、整理堆放及场内外运输，清理模板粘结物及模内杂物、刷隔离剂等相关之一切工作内容需包含在内 | m2 | 14.28 | 72.37 | 1033.44
414 | 011204001017 | 石材墙面 | 1.面层材料品种、规格、颜色:800x400x50/320x400x50/680x400x50爵士白光面 2.符合设计图纸、招标文件、施工及验收规范要求 | m2 | 26.88 | 93.76 | 2520.27
415 | 011207001021 | 墙面装饰板 | 1.面层材料品种、规格、颜色:0.8厚深香槟金不锈钢造型 3.符合设计图纸、招标文件、施工及验收规范要求 | m2 | 41.09 | 66.81 | 2745.22
本页小计 | [6 empty] | 24776.60
注：为计取规费等的使用，可在表中增设其中：“定额人工费”。
表-08
分部分项工程和单价措施项目清单与计价表
工程名称:园建工程 |  |  |  | 标段: |  | 第67页 共83页
序号 | 项目编码 | 项目名称 | 项目特征描述 | 计量 单位 | 工程量 | 金 额(元)
[6 empty] | 综合单价 | 合价 | 其 中
暂估价
416 | 011204001018 | 石材墙面 | 1.面层材料品种、规格、颜色:600x800x20/800x420x20/600x600x20/600x120x20/800x250x20/880x600x20/880x420x20/850x420x20/850x600x20爵士白光面 2.符合设计图纸、招标文件、施工及验收规范要求 | m2 | 139.4 | 93.76 | 13070.14
417 | 011508004009 | 金属字 | 1.镌字材料品种、颜色:香槟金不锈钢字体，字体甲方指定背发光，由厂家深化设计及安装 2.符合设计图纸、招标文件、施工及验收规范要求 | 处 | 16
418 | 011508004010 | 金属字 | 1.镌字材料品种、颜色:1.5mm厚不锈钢亚光面字体，背发光 2.符合设计图纸、招标文件、施工及验收规范要求 | 处 | 16
419 | 011207001022 | 墙面装饰板 | 1.面层材料品种、规格、颜色:0.8厚深香槟金不锈钢造型 3.符合设计图纸、招标文件、施工及验收规范要求 | m2 | 14.59 | 66.81 | 974.76
|  | 分部小计 |  |  |  |  | 43579.79
| B.33 | YS-1801 消防登高面详图景墙
420 | 010103001029 | 素土夯实 | 1.密实度要求:密实度大于95% 2.符合设计图纸、招标文件、施工及验收规范要求 | m2 | 17.26 | 0.89 | 15.36
421 | 010101003019 | 挖沟槽、基坑土方 | 1.土壤类别:投标人根据地勘报告、基坑周边地层展开图并结合踏勘现场实际情况综合考虑报价计入综合单价，结算时不再调整 2.挖土深度: 详设计图纸，开挖方式由投标人根据设计图纸要求及土方施工方案自行考虑 3.土方堆置于临时堆场，转运运距自行考虑 4.符合设计图纸、招标文件、施工及验收规范要求 | m3 | 24.17 | 12.09 | 292.22
本页小计 | [6 empty] | 14352.48
注：为计取规费等的使用，可在表中增设其中：“定额人工费”。
表-08
分部分项工程和单价措施项目清单与计价表
工程名称:园建工程 |  |  |  | 标段: |  | 第68页 共83页
序号 | 项目编码 | 项目名称 | 项目特征描述 | 计量 单位 | 工程量 | 金 额(元)
[6 empty] | 综合单价 | 合价 | 其 中
暂估价
422 | 010103001030 | 回填方 | 1.基坑、沟槽回填土方 2.夯填（碾压）:分层夯填 3.填方来源、运距:由投标人根据现场实际情况取土运距综合考虑，并结合施工现场实际情况自行考虑报价，结算时不再调整 4.符合设计图纸、招标文件、施工及验收规范要求 | m3 | 16.71 | 16.38 | 273.71
423 | 010103002032 | 余方弃置 | 1.土方外运: 由投标人根据施工现场实际情况自行考虑计入综合单价； 2.弃土运距: 由投标人自行考虑，结算时不再调整； 3.其他说明: 充分考虑弃土运距及相应风险后自主报价 4.符合设计图纸、招标文件、施工及验收规范要求 | m3 | 7.46 | 8.67 | 64.68
424 | 040303001005 | 混凝土垫层 | 1.混凝土强度等级:C15混凝土垫层 2.符合设计图纸、招标文件、施工及验收规范要求 | m3 | 1.04 | 79.98 | 83.18
425 | 011702001031 | 垫层模板 | 1.模板材质、搭设方式及超高由投标人自行考虑 2.模板安装、拆除、整理堆放及场内外运输，清理模板粘结物及模内杂物、刷隔离剂等相关之一切工作内容需包含在内 | m2 | 2.17 | 48.91 | 106.13
426 | 010501002008 | 带形基础 | 1.混凝土种类:商品砼 2.混凝土强度等级:C25 3.含运、泵送费 4.符合设计图纸、招标文件、施工及验收规范要求 | m3 | 2.82 | 72.10 | 203.32
427 | 011702001032 | 带形基础模板 | 1.模板材质、搭设方式及超高由投标人自行考虑 2.模板安装、拆除、整理堆放及场内外运输，清理模板粘结物及模内杂物、刷隔离剂等相关之一切工作内容需包含在内 | m2 | 6.46 | 70.72 | 456.85
428 | 040901001037 | 现浇构件钢筋 | 1.钢筋种类:现浇构件钢筋 2.钢筋规格:HRB400 直径12mm 3.符合设计图纸、招标文件、施工及验收规范要求 | t | 0.45 | 1659.82 | 746.92
本页小计 | [6 empty] | 1934.79
注：为计取规费等的使用，可在表中增设其中：“定额人工费”。
表-08
分部分项工程和单价措施项目清单与计价表
工程名称:园建工程 |  |  |  | 标段: |  | 第69页 共83页
序号 | 项目编码 | 项目名称 | 项目特征描述 | 计量 单位 | 工程量 | 金 额(元)
[6 empty] | 综合单价 | 合价 | 其 中
暂估价
429 | 040901001038 | 现浇构件钢筋 | 1.钢筋种类:现浇构件钢筋 2.钢筋规格:HRB400 直径14mm 3.符合设计图纸、招标文件、施工及验收规范要求 | t | 0.605 | 1659.83 | 1004.20
430 | 040901001039 | 现浇构件钢筋 | 1.钢筋种类:现浇构件钢筋 2.钢筋规格:HRB400 直径20mm 3.符合设计图纸、招标文件、施工及验收规范要求 | t | 0.073 | 1170.68 | 85.46
431 | 011207001023 | 墙面装饰板 | 1.线条材料品种、规格、颜色:3厚橙色铝板造型 2.符合设计图纸、招标文件、施工及验收规范要求 | m2 | 22.82 | 66.81 | 1524.60
432 | 011201001006 | 墙面一般抹灰 | 1.20厚1:2.5水泥砂浆 2.符合设计图纸、招标文件、施工及验收规范要求 | m2 | 50.94 | 38.54 | 1963.23
433 | 011406001004 | 抹灰面油漆 | 1.面喷蓝色外墙漆/浅蓝色外墙漆/黑色外墙漆 2.符合设计图纸、招标文件、施工及验收规范要求 | m2 | 50.94 | 26.11 | 1330.04
434 | 011406001005 | 抹灰面油漆 | 1.白色外墙漆图案及白色外墙漆画字 2.符合设计图纸、招标文件、施工及验收规范要求 | m2 | 15.32
435 | 010606001003 | 钢支撑、钢拉条 | 1、橙色铝方通50x20x2 2、符合设计图纸、招标文件、施工及验收规范要求 | t | 0.16 | 1091.94 | 174.71
|  | 分部小计 |  |  |  |  | 8324.61
| B.34 | YS-1801 消防登高面详图铺装
436 | 040204002051 | 人行道块料铺设 | 1.900x200x18仿芝麻黑烧面PC砖 2.20厚1:2.5水泥砂浆找平层 3.220厚C30混凝土 4.300厚级配碎石 6.素土夯实(夯实度≥95%) 7、符合设计图纸、招标文件、施工及验收规范要求 | m2 | 11.92 | 88.07 | 1049.79
本页小计 | [6 empty] | 7132.03
注：为计取规费等的使用，可在表中增设其中：“定额人工费”。
表-08
分部分项工程和单价措施项目清单与计价表
工程名称:园建工程 |  |  |  | 标段: |  | 第70页 共83页
序号 | 项目编码 | 项目名称 | 项目特征描述 | 计量 单位 | 工程量 | 金 额(元)
[6 empty] | 综合单价 | 合价 | 其 中
暂估价
437 | 040204002052 | 人行道块料铺设 | 1.900x300x18 厚仿芝麻灰荔枝面 PC砖 2.20厚1:2.5水泥砂浆找平层 3.220厚C30混凝土 4.300厚级配碎石 6.素土夯实(夯实度≥95%) 7、符合设计图纸、招标文件、施工及验收规范要求 | m2 | 1121.55 | 88.07 | 98774.91
438 | 040204002053 | 人行道块料铺设 | 1.900x300x18 厚仿芝麻黑荔枝面 PC砖 2.20厚1:2.5水泥砂浆找平层 3.220厚C30混凝土 4.300厚级配碎石 6.素土夯实(夯实度≥95%) 7、符合设计图纸、招标文件、施工及验收规范要求 | m2 | 1010.75 | 88.07 | 89016.75
439 | 040204002054 | 人行道块料铺设 | 1.900x300x18 厚仿芝麻白荔枝面 PC砖 2.20厚1:2.5水泥砂浆找平层 3.220厚C30混凝土 4.300厚级配碎石 6.素土夯实(夯实度≥95%) 7、符合设计图纸、招标文件、施工及验收规范要求 | m2 | 4.86 | 88.07 | 428.02
440 | 040204002055 | 人行道块料铺设 | 1.900x150x18仿木纹防滑地砖 2.20厚1:2.5水泥砂浆找平层 3.220厚C30混凝土 4.300厚级配碎石 6.素土夯实(夯实度≥95%) 7、符合设计图纸、招标文件、施工及验收规范要求 | m2 | 69.1 | 88.07 | 6085.64
441 | 010101002014 | 挖一般土方 | 1.土壤类别:投标人根据地勘报告、路床周边地层展开图并结合踏勘现场实际情况综合考虑报价计入综合单价，结算时不再调整 2.挖土深度: 详设计图纸，开挖方式由投标人根据设计图纸要求及土方施工方案自行考虑 3.土方堆置于临时堆场，转运运距自行考虑 4.符合设计图纸、招标文件、施工及验收规范要求 | m3 | 1237.74 | 8.38 | 10372.26
本页小计 | [6 empty] | 204677.58
注：为计取规费等的使用，可在表中增设其中：“定额人工费”。
表-08
分部分项工程和单价措施项目清单与计价表
工程名称:园建工程 |  |  |  | 标段: |  | 第71页 共83页
序号 | 项目编码 | 项目名称 | 项目特征描述 | 计量 单位 | 工程量 | 金 额(元)
[6 empty] | 综合单价 | 合价 | 其 中
暂估价
442 | 010103002033 | 余方弃置 | 1.土方外运: 由投标人根据施工现场实际情况自行考虑计入综合单价； 2.弃土运距: 由投标人自行考虑，结算时不再调整； 3.其他说明: 充分考虑弃土运距及相应风险后自主报价 4.符合设计图纸、招标文件、施工及验收规范要求 | m3 | 1237.14 | 8.67 | 10726.00
|  | 分部小计 |  |  |  |  | 216453.37
| B.36 | YS-2001 非机动车棚北面非机动车棚
443 | 040204002056 | 人行道块料铺设 | 1、600x300x18仿芝麻灰烧面PC砖 2、20厚1:2.5水泥砂浆 3、100厚C20混凝土(按竖向图结构找坡） 4、150厚级配碎石 5、素土夯实(夯实度≥95%) 6、符合设计图纸、招标文件、施工及验收规范要求 | m2 | 229.95 | 69.40 | 15958.53
444 | 040204002057 | 人行道块料铺设 | 1、900x200x18 厚仿芝麻黑荔枝面 PC砖 2、20厚1:2.5水泥砂浆 3、100厚C20混凝土(按竖向图结构找坡） 4、150厚级配碎石 5、素土夯实(夯实度≥95%) 6、符合设计图纸、招标文件、施工及验收规范要求 | m2 | 14.44 | 69.40 | 1002.14
445 | 010101003020 | 挖沟槽、基坑土方 | 1.土壤类别:投标人根据地勘报告、基坑周边地层展开图并结合踏勘现场实际情况综合考虑报价计入综合单价，结算时不再调整 2.挖土深度: 详设计图纸，开挖方式由投标人根据设计图纸要求及土方施工方案自行考虑 3.土方堆置于临时堆场，转运运距自行考虑 4.符合设计图纸、招标文件、施工及验收规范要求 | m3 | 53.78 | 12.09 | 650.20
本页小计 | [6 empty] | 28336.87
注：为计取规费等的使用，可在表中增设其中：“定额人工费”。
表-08
分部分项工程和单价措施项目清单与计价表
工程名称:园建工程 |  |  |  | 标段: |  | 第72页 共83页
序号 | 项目编码 | 项目名称 | 项目特征描述 | 计量 单位 | 工程量 | 金 额(元)
[6 empty] | 综合单价 | 合价 | 其 中
暂估价
446 | 010103001031 | 回填方 | 1.基坑、沟槽回填土方 2.夯填（碾压）:分层夯填 3.填方来源、运距:由投标人根据现场实际情况取土运距综合考虑，并结合施工现场实际情况自行考虑报价，结算时不再调整 4.符合设计图纸、招标文件、施工及验收规范要求 | m3 | 40.79 | 16.38 | 668.14
447 | 010103002034 | 余方弃置 | 1.土方外运: 由投标人根据施工现场实际情况自行考虑计入综合单价； 2.弃土运距: 由投标人自行考虑，结算时不再调整； 3.其他说明: 充分考虑弃土运距及相应风险后自主报价 4.符合设计图纸、招标文件、施工及验收规范要求 | m3 | 12.99 | 8.67 | 112.62
448 | 010501001014 | 垫层 | 1.混凝土种类:商品砼 2.混凝土强度等级:C10 3.含运、泵送费 4.部位：基础垫层 5符合设计图纸、招标文件、施工及验收规范要求 | m3 | 2.64 | 79.98 | 211.15
449 | 011702001033 | 垫层模板 | 1.模板材质、搭设方式及超高由投标人自行考虑 2.模板安装、拆除、整理堆放及场内外运输，清理模板粘结物及模内杂物、刷隔离剂等相关之一切工作内容需包含在内 | m2 | 9.68 | 48.91 | 473.45
450 | 010501003005 | 独立基础 | 1.混凝土种类:商品砼 2.混凝土强度等级:C25 3.含运、泵送费 4.符合设计图纸、招标文件、施工及验收规范要求 | m3 | 8.66 | 59.42 | 514.58
451 | 011702001034 | 独立基础模板 | 1.模板材质、搭设方式及超高由投标人自行考虑 2.模板安装、拆除、整理堆放及场内外运输，清理模板粘结物及模内杂物、刷隔离剂等相关之一切工作内容需包含在内 | m2 | 53.9 | 66.45 | 3581.66
452 | 010201001001 | 换填垫层 | 1.材料种类及配比:300厚3:7灰土 2.符合设计图纸、招标文件、施工及验收规范要求 | m3 | 1.91 | 238.30 | 455.15
本页小计 | [6 empty] | 6016.75
注：为计取规费等的使用，可在表中增设其中：“定额人工费”。
表-08
分部分项工程和单价措施项目清单与计价表
工程名称:园建工程 |  |  |  | 标段: |  | 第73页 共83页
序号 | 项目编码 | 项目名称 | 项目特征描述 | 计量 单位 | 工程量 | 金 额(元)
[6 empty] | 综合单价 | 合价 | 其 中
暂估价
453 | 010515001022 | 现浇构件钢筋 | 1.钢筋种类:现浇构件钢筋箍筋 2.钢筋规格:HRB400 直径8mm 3.符合设计图纸、招标文件、施工及验收规范要求 | t | 0.22 | 3354.32 | 737.95
454 | 010515001023 | 现浇构件钢筋 | 1.钢筋种类:现浇构件钢筋 2.钢筋规格:HRB400 直径12mm 3.符合设计图纸、招标文件、施工及验收规范要求 | t | 0.198 | 1659.85 | 328.65
455 | 010515001024 | 现浇构件钢筋 | 1.钢筋种类:现浇构件钢筋 2.钢筋规格:HRB400 直径20mm 3.符合设计图纸、招标文件、施工及验收规范要求 | t | 0.44 | 1170.70 | 515.11
456 | 010516002004 | 预埋铁件 | 1.预埋铁件 2.符合设计图纸、招标文件、施工及验收规范要求 | t | 1.451 | 7768.38 | 11271.92
457 | 010603001001 | 实腹钢柱 | 1.钢材品种、规格:H型钢200（150）x73x7x11 2.热镀锌 3.符合设计图纸、招标文件、施工及验收规范要求 | t | 2.492 | 1207.88 | 3010.04
458 | 010604001005 | 钢梁 | 1.梁类型:100x40x5方钢、40x3方钢 2.热镀锌 3.符合设计图纸、招标文件、施工及验收规范要求 | t | 3.169 | 908.45 | 2878.88
459 | 011303001003 | 采光天棚 | 1.面层材料品种、规格:8厚浅咖色异形阳光板 2.符合设计图纸、招标文件、施工及验收规范要求 | m2 | 190.2 | 74.57 | 14183.21
460 | 011405001003 | 金属面油漆 | 1.油漆品种、刷漆遍数:氟碳漆 2.符合设计图纸、招标文件、施工及验收规范要求 | m2 | 172.23 | 61.70 | 10626.59
461 | 040205006003 | 标线 | 1.材料品种:热熔涂料 普通型 2.符合设计图纸、招标文件、施工及验收规范要求 | m2 | 20.54 | 50.17 | 1030.49
本页小计 | [6 empty] | 44582.84
注：为计取规费等的使用，可在表中增设其中：“定额人工费”。
表-08
分部分项工程和单价措施项目清单与计价表
工程名称:园建工程 |  |  |  | 标段: |  | 第74页 共83页
序号 | 项目编码 | 项目名称 | 项目特征描述 | 计量 单位 | 工程量 | 金 额(元)
[6 empty] | 综合单价 | 合价 | 其 中
暂估价
462 | 010101002015 | 挖一般土方 | 1.土壤类别:投标人根据地勘报告、路床周边地层展开图并结合踏勘现场实际情况综合考虑报价计入综合单价，结算时不再调整 2.挖土深度: 详设计图纸，开挖方式由投标人根据设计图纸要求及土方施工方案自行考虑 3.土方堆置于临时堆场，转运运距自行考虑 4.符合设计图纸、招标文件、施工及验收规范要求 | m3 | 73.32 | 8.38 | 614.42
463 | 010103002035 | 余方弃置 | 1.土方外运: 由投标人根据施工现场实际情况自行考虑计入综合单价； 2.弃土运距: 由投标人自行考虑，结算时不再调整； 3.其他说明: 充分考虑弃土运距及相应风险后自主报价 4.符合设计图纸、招标文件、施工及验收规范要求 | m3 | 73.32 | 8.67 | 635.68
|  | 分部小计 |  |  |  |  | 69460.56
| B.37 | YS-2001 非机动车棚东面非机动车棚
464 | 040204002058 | 人行道块料铺设 | 1、600x300x18仿芝麻灰烧面PC砖 2、20厚1:2.5水泥砂浆 3、100厚C20混凝土(按竖向图结构找坡） 4、150厚级配碎石 5、素土夯实(夯实度≥95%) 6、符合设计图纸、招标文件、施工及验收规范要求 | m2 | 190.7 | 69.40 | 13234.58
465 | 040204002059 | 人行道块料铺设 | 1、900x200x18 厚仿芝麻黑荔枝面 PC砖 2、20厚1:2.5水泥砂浆 3、100厚C20混凝土(按竖向图结构找坡） 4、150厚级配碎石 5、素土夯实(夯实度≥95%) 6、符合设计图纸、招标文件、施工及验收规范要求 | m2 | 16.54 | 69.40 | 1147.88
本页小计 | [6 empty] | 15632.56
注：为计取规费等的使用，可在表中增设其中：“定额人工费”。
表-08
分部分项工程和单价措施项目清单与计价表
工程名称:园建工程 |  |  |  | 标段: |  | 第75页 共83页
序号 | 项目编码 | 项目名称 | 项目特征描述 | 计量 单位 | 工程量 | 金 额(元)
[6 empty] | 综合单价 | 合价 | 其 中
暂估价
466 | 010101003021 | 挖沟槽、基坑土方 | 1.土壤类别:投标人根据地勘报告、基坑周边地层展开图并结合踏勘现场实际情况综合考虑报价计入综合单价，结算时不再调整 2.挖土深度: 详设计图纸，开挖方式由投标人根据设计图纸要求及土方施工方案自行考虑 3.土方堆置于临时堆场，转运运距自行考虑 4.符合设计图纸、招标文件、施工及验收规范要求 | m3 | 29.11 | 12.09 | 351.94
467 | 010103001032 | 回填方 | 1.基坑、沟槽回填土方 2.夯填（碾压）:分层夯填 3.填方来源、运距:由投标人根据现场实际情况取土运距综合考虑，并结合施工现场实际情况自行考虑报价，结算时不再调整 4.符合设计图纸、招标文件、施工及验收规范要求 | m3 | 22.18 | 16.38 | 363.31
468 | 010103002036 | 余方弃置 | 1.土方外运: 由投标人根据施工现场实际情况自行考虑计入综合单价； 2.弃土运距: 由投标人自行考虑，结算时不再调整； 3.其他说明: 充分考虑弃土运距及相应风险后自主报价 4.符合设计图纸、招标文件、施工及验收规范要求 | m3 | 6.93 | 8.67 | 60.08
469 | 010501001015 | 垫层 | 1.混凝土种类:商品砼 2.混凝土强度等级:C10 3.含运、泵送费 4.部位：基础垫层 5符合设计图纸、招标文件、施工及验收规范要求 | m3 | 1.44 | 79.98 | 115.17
470 | 011702001035 | 垫层模板 | 1.模板材质、搭设方式及超高由投标人自行考虑 2.模板安装、拆除、整理堆放及场内外运输，清理模板粘结物及模内杂物、刷隔离剂等相关之一切工作内容需包含在内 | m2 | 5.28 | 48.91 | 258.24
本页小计 | [6 empty] | 1148.74
注：为计取规费等的使用，可在表中增设其中：“定额人工费”。
表-08
分部分项工程和单价措施项目清单与计价表
工程名称:园建工程 |  |  |  | 标段: |  | 第76页 共83页
序号 | 项目编码 | 项目名称 | 项目特征描述 | 计量 单位 | 工程量 | 金 额(元)
[6 empty] | 综合单价 | 合价 | 其 中
暂估价
471 | 010501003006 | 独立基础 | 1.混凝土种类:商品砼 2.混凝土强度等级:C25 3.含运、泵送费 4.符合设计图纸、招标文件、施工及验收规范要求 | m3 | 4.7 | 59.42 | 279.27
472 | 011702001036 | 独立基础模板 | 1.模板材质、搭设方式及超高由投标人自行考虑 2.模板安装、拆除、整理堆放及场内外运输，清理模板粘结物及模内杂物、刷隔离剂等相关之一切工作内容需包含在内 | m2 | 28.96 | 66.45 | 1924.39
473 | 010201001002 | 换填垫层 | 1.材料种类及配比:300厚3:7灰土 2.符合设计图纸、招标文件、施工及验收规范要求 | m3 | 0.91 | 238.30 | 216.85
474 | 010515001025 | 现浇构件钢筋 | 1.钢筋种类:现浇构件钢筋箍筋 2.钢筋规格:HRB400 直径8mm 3.符合设计图纸、招标文件、施工及验收规范要求 | t | 0.12 | 3354.33 | 402.52
475 | 010515001026 | 现浇构件钢筋 | 1.钢筋种类:现浇构件钢筋 2.钢筋规格:HRB400 直径12mm 3.符合设计图纸、招标文件、施工及验收规范要求 | t | 0.108 | 1659.81 | 179.26
476 | 010515001027 | 现浇构件钢筋 | 1.钢筋种类:现浇构件钢筋 2.钢筋规格:HRB400 直径20mm 3.符合设计图纸、招标文件、施工及验收规范要求 | t | 0.24 | 1170.71 | 280.97
477 | 010516002005 | 预埋铁件 | 1.预埋铁件 2.符合设计图纸、招标文件、施工及验收规范要求 | t | 0.791 | 7768.38 | 6144.79
478 | 010603001002 | 实腹钢柱 | 1.钢材品种、规格:H型钢200（150）x73x7x11 2.热镀锌 3.符合设计图纸、招标文件、施工及验收规范要求 | t | 1.359 | 1207.88 | 1641.51
479 | 010604001006 | 钢梁 | 1.梁类型:100x40x5方钢、40x3方钢 2.热镀锌 3.符合设计图纸、招标文件、施工及验收规范要求 | t | 1.625 | 908.45 | 1476.23
本页小计 | [6 empty] | 12545.79
注：为计取规费等的使用，可在表中增设其中：“定额人工费”。
表-08
分部分项工程和单价措施项目清单与计价表
工程名称:园建工程 |  |  |  | 标段: |  | 第77页 共83页
序号 | 项目编码 | 项目名称 | 项目特征描述 | 计量 单位 | 工程量 | 金 额(元)
[6 empty] | 综合单价 | 合价 | 其 中
暂估价
480 | 011303001004 | 采光天棚 | 1.面层材料品种、规格:8厚浅咖色异形阳光板 2.符合设计图纸、招标文件、施工及验收规范要求 | m2 | 92.4 | 74.57 | 6890.27
481 | 011405001004 | 金属面油漆 | 1.油漆品种、刷漆遍数:氟碳漆 2.符合设计图纸、招标文件、施工及验收规范要求 | m2 | 92.32 | 61.70 | 5696.14
482 | 040205006004 | 标线 | 1.材料品种:热熔涂料 普通型 2.符合设计图纸、招标文件、施工及验收规范要求 | m2 | 20.54 | 50.17 | 1030.49
483 | 010101002016 | 挖一般土方 | 1.土壤类别:投标人根据地勘报告、路床周边地层展开图并结合踏勘现场实际情况综合考虑报价计入综合单价，结算时不再调整 2.挖土深度: 详设计图纸，开挖方式由投标人根据设计图纸要求及土方施工方案自行考虑 3.土方堆置于临时堆场，转运运距自行考虑 4.符合设计图纸、招标文件、施工及验收规范要求 | m3 | 62.17 | 8.38 | 520.98
484 | 010103002037 | 余方弃置 | 1.土方外运: 由投标人根据施工现场实际情况自行考虑计入综合单价； 2.弃土运距: 由投标人自行考虑，结算时不再调整； 3.其他说明: 充分考虑弃土运距及相应风险后自主报价 4.符合设计图纸、招标文件、施工及验收规范要求 | m3 | 62.17 | 8.67 | 539.01
|  | 分部小计 |  |  |  |  | 42753.88
| B.38 | YS-2101-2102 商业街树池
485 | 010501001016 | 垫层 | 1.混凝土种类:商品砼 2.混凝土强度等级:C20 3.含运、泵送费 4.部位：基础垫层 5符合设计图纸、招标文件、施工及验收规范要求 | m3 | 4.21 | 79.98 | 336.72
本页小计 | [6 empty] | 15013.61
注：为计取规费等的使用，可在表中增设其中：“定额人工费”。
表-08
分部分项工程和单价措施项目清单与计价表
工程名称:园建工程 |  |  |  | 标段: |  | 第78页 共83页
序号 | 项目编码 | 项目名称 | 项目特征描述 | 计量 单位 | 工程量 | 金 额(元)
[6 empty] | 综合单价 | 合价 | 其 中
暂估价
486 | 011702001037 | 垫层模板 | 1.模板材质、搭设方式及超高由投标人自行考虑 2.模板安装、拆除、整理堆放及场内外运输，清理模板粘结物及模内杂物、刷隔离剂等相关之一切工作内容需包含在内 | m2 | 2.5 | 48.91 | 122.28
487 | 010501004003 | 筏板基础 | 1.混凝土种类:商品砼 2.混凝土强度等级:C25 3.含运、泵送费 4.部位：台阶 5.符合设计图纸、招标文件、施工及验收规范要求 | m3 | 12 | 54.41 | 652.92
488 | 011702001038 | 筏板基础模板 | 1.模板材质、搭设方式及超高由投标人自行考虑 2.模板安装、拆除、整理堆放及场内外运输，清理模板粘结物及模内杂物、刷隔离剂等相关之一切工作内容需包含在内 | m2 | 7.43 | 53.13 | 394.76
489 | 010504001005 | 直形墙 | 1.混凝土种类:商品砼 2.混凝土强度等级:C25 3.含运、泵送费 4.符合设计图纸、招标文件、施工及验收规范要求 | m3 | 23.94 | 86.96 | 2081.82
490 | 011702011007 | 直形墙模板 | 1.模板材质、搭设方式及超高由投标人自行考虑 2.模板安装、拆除、整理堆放及场内外运输，清理模板粘结物及模内杂物、刷隔离剂等相关之一切工作内容需包含在内 | m2 | 239.45 | 63.74 | 15262.54
491 | 010515001028 | 现浇构件钢筋 | 1.钢筋种类:现浇构件钢筋箍筋 2.钢筋规格:HPB300 直径6mm 3.符合设计图纸、招标文件、施工及验收规范要求 | t | 0.02 | 4226.00 | 84.52
492 | 010515001029 | 现浇构件钢筋 | 1.钢筋种类:现浇构件钢筋 2.钢筋规格:HRB400 直径10mm 3.符合设计图纸、招标文件、施工及验收规范要求 | t | 1.6 | 1684.18 | 2694.69
本页小计 | [6 empty] | 21293.53
注：为计取规费等的使用，可在表中增设其中：“定额人工费”。
表-08
分部分项工程和单价措施项目清单与计价表
工程名称:园建工程 |  |  |  | 标段: |  | 第79页 共83页
序号 | 项目编码 | 项目名称 | 项目特征描述 | 计量 单位 | 工程量 | 金 额(元)
[6 empty] | 综合单价 | 合价 | 其 中
暂估价
493 | 010515001030 | 现浇构件钢筋 | 1.钢筋种类:现浇构件钢筋 2.钢筋规格:HRB400 直径12mm 3.符合设计图纸、招标文件、施工及验收规范要求 | t | 1.88 | 1659.83 | 3120.48
494 | 011201001008 | 墙面一般抹灰 | 1.厚度、砂浆配合比:20厚1：2.5水泥砂浆 2.符合设计图纸、招标文件、施工及验收规范要求 | m2 | 63.08 | 38.54 | 2431.10
495 | 011406001007 | 抹灰面油漆 | 1.油漆品种、刷漆遍数:米白色真石漆 2.符合设计图纸、招标文件、施工及验收规范要求 | m2 | 63.08 | 48.19 | 3039.83
496 | 060105006001 | 土工布铺设 | 1.土工布铺设 2.符合设计图纸、招标文件、施工及验收规范要求 | m2 | 63.32 | 11.16 | 706.65
497 | 010103001033 | 回填方 | 1.填方材料品种:轻质陶粒 2.符合设计图纸、招标文件、施工及验收规范要求 | m3 | 21.76 | 44.16 | 960.92
498 | 040501004001 | 塑料管 | 1.材质及规格:立管（DN32多孔滤水管） | m | 32.2 | 23.14 | 745.11
|  | 分部小计 |  |  |  |  | 32634.34
| B.39 | 其他铺装
499 | 040204002060 | 人行道块料铺设 | 1、900x300x18芝麻灰PC砖 2、20厚1:2.5水泥砂浆 3、100厚C20混凝土(按竖向图结构找坡） 4、150厚级配碎石 5、素土夯实(夯实度≥95%) 6、符合设计图纸、招标文件、施工及验收规范要求 | m2 | 2273.83 | 69.40 | 157803.80
500 | 040204002061 | 人行道块料铺设 | 1、900x300x18芝麻黑PC砖 2、20厚1:2.5水泥砂浆 3、100厚C20混凝土(按竖向图结构找坡） 4、150厚级配碎石 5、素土夯实(夯实度≥95%) 6、符合设计图纸、招标文件、施工及验收规范要求 | m2 | 484.52 | 65.15 | 31566.48
本页小计 | [6 empty] | 200374.37
注：为计取规费等的使用，可在表中增设其中：“定额人工费”。
表-08
分部分项工程和单价措施项目清单与计价表
工程名称:园建工程 |  |  |  | 标段: |  | 第80页 共83页
序号 | 项目编码 | 项目名称 | 项目特征描述 | 计量 单位 | 工程量 | 金 额(元)
[6 empty] | 综合单价 | 合价 | 其 中
暂估价
501 | 010101002017 | 挖一般土方 | 1.土壤类别:投标人根据地勘报告、路床周边地层展开图并结合踏勘现场实际情况综合考虑报价计入综合单价，结算时不再调整 2.挖土深度: 详设计图纸，开挖方式由投标人根据设计图纸要求及土方施工方案自行考虑 3.土方堆置于临时堆场，转运运距自行考虑 4.符合设计图纸、招标文件、施工及验收规范要求 | m3 | 827.51 | 8.38 | 6934.53
502 | 010103002038 | 余方弃置 | 1.土方外运: 由投标人根据施工现场实际情况自行考虑计入综合单价； 2.弃土运距: 由投标人自行考虑，结算时不再调整； 3.其他说明: 充分考虑弃土运距及相应风险后自主报价 4.符合设计图纸、招标文件、施工及验收规范要求 | m3 | 827.51 | 8.67 | 7174.51
503 | 040204004002 | 安砌侧(平、缘）石 | 1.材料品种、规格:600x150x120厚芝麻灰花岗岩烧面 平道牙 2.基础、垫层：材料品种、厚度:C20混凝土 3.位置:缤纷商业街、春熙广场沥青路与市政道路相交处 | m | 149.5 | 15.71 | 2348.65
|  | 分部小计 |  |  |  |  | 205827.97
| B.45 | 垃圾拖把池
504 | 010101003024 | 挖沟槽、基坑土方 | 1.土壤类别:投标人根据地勘报告、基坑周边地层展开图并结合踏勘现场实际情况综合考虑报价计入综合单价，结算时不再调整 2.挖土深度: 详设计图纸，开挖方式由投标人根据设计图纸要求及土方施工方案自行考虑 3.土方堆置于临时堆场，转运运距自行考虑 4.符合设计图纸、招标文件、施工及验收规范要求 | m3 | 18.97 | 12.09 | 229.35
本页小计 | [6 empty] | 16687.04
注：为计取规费等的使用，可在表中增设其中：“定额人工费”。
表-08
分部分项工程和单价措施项目清单与计价表
工程名称:园建工程 |  |  |  | 标段: |  | 第81页 共83页
序号 | 项目编码 | 项目名称 | 项目特征描述 | 计量 单位 | 工程量 | 金 额(元)
[6 empty] | 综合单价 | 合价 | 其 中
暂估价
505 | 010103001038 | 回填方 | 1.基坑、沟槽回填土方 2.夯填（碾压）:分层夯填 3.填方来源、运距:由投标人根据现场实际情况取土运距综合考虑，并结合施工现场实际情况自行考虑报价，结算时不再调整 4.符合设计图纸、招标文件、施工及验收规范要求 | m3 | 12.54 | 16.38 | 205.41
506 | 010103002042 | 余方弃置 | 1.土方外运: 由投标人根据施工现场实际情况自行考虑计入综合单价； 2.弃土运距: 由投标人自行考虑，结算时不再调整； 3.其他说明: 充分考虑弃土运距及相应风险后自主报价 4.符合设计图纸、招标文件、施工及验收规范要求 | m3 | 6.5 | 8.67 | 56.36
507 | 040204002063 | 人行道块料铺设 | 1、900x900x30芝麻灰花岗岩水洗面 2、20厚1:2.5水泥砂浆 3、100厚C20混凝土(按竖向图结构找坡） 4、150厚级配碎石 5、素土夯实(夯实度≥95%) 6、符合设计图纸、招标文件、施工及验收规范要求 | m2 | 20.48 | 65.15 | 1334.27
508 | 040204004003 | 安砌侧(平、缘）石 | 1、900x200x100芝麻灰花岗岩水洗面（路缘石） 2、符合设计图纸、招标文件、施工及验收规范要求 | m | 25 | 17.47 | 436.75
509 | 040204004004 | 安砌侧(平、缘）石 | 1、1000x200x100芝麻灰水洗面端头倒斜角100x100 2、符合设计图纸、招标文件、施工及验收规范要求 | m | 18 | 17.47 | 314.46
510 | 070205001001 | 铸铁盖板 | 1、成品5厚304不锈钢盖板定制镂空四周圆角打磨,，下铺一层不锈钢丝网孔径5x5 2、符合设计图纸、招标文件、施工及验收规范要求 | 块 | 10 | 90.72 | 907.20
511 | 040202011002 | 碎石 | 1.石料规格:150厚级配碎石垫层 2.厚度:150mm 3.符合设计图纸、招标文件、施工及验收规范要求 | m2 | 8.65 | 7.28 | 62.97
本页小计 | [6 empty] | 3317.42
注：为计取规费等的使用，可在表中增设其中：“定额人工费”。
表-08
分部分项工程和单价措施项目清单与计价表
工程名称:园建工程 |  |  |  | 标段: |  | 第82页 共83页
序号 | 项目编码 | 项目名称 | 项目特征描述 | 计量 单位 | 工程量 | 金 额(元)
[6 empty] | 综合单价 | 合价 | 其 中
暂估价
512 | 040303001006 | 混凝土垫层 | 1.混凝土强度等级:C20混凝土垫层 2.符合设计图纸、招标文件、施工及验收规范要求 | m3 | 0.87 | 79.98 | 69.58
513 | 011702001040 | 垫层模板 | 1.模板材质、搭设方式及超高由投标人自行考虑 2.模板安装、拆除、整理堆放及场内外运输，清理模板粘结物及模内杂物、刷隔离剂等相关之一切工作内容需包含在内 | m2 | 3.72 | 48.91 | 181.95
514 | 011101006001 | 平面砂浆找平层 | 1.找平层厚度、砂浆配合比:20厚1：2.5水泥砂浆找平层 2.符合设计图纸、招标文件、施工及验收规范要求 | m2 | 8.65 | 13.34 | 115.39
515 | 010401003019 | 实心砖墙 | 1.砖品种、规格、强度等级:粉煤灰砖MU10 2.砂浆强度等级、配合比:M7.5水泥砂浆 3.符合设计图纸、招标文件、施工及验收规范要求 | m3 | 0.87 | 349.51 | 304.07
516 | 031004004001 | 洗涤盆 | 1.材质:成品1mm厚304#成品不锈钢水槽 2.附件名称、数量:成品不锈钢防尘地漏。锈钢钥匙水龙头 3.符合设计图纸、招标文件、施工及验收规范要求 | 组 | 10 | 61.09 | 610.90
517 | 031001006001 | 塑料管 | 1.安装部位:室外 2.介质:给水 3.材质、规格:PE管 DN20 4.连接形式:热熔连接 5.压力试验及吹、洗设计要求:满足设计要求及安装规范 | m | 50 | 7.94 | 397.00
518 | 031001006002 | 塑料管 | 1.安装部位:室外 2.介质:排水 3.材质、规格:PVC管 DN75 4.连接形式:粘接 | m | 50 | 8.88 | 444.00
519 | 010516002007 | 预埋铁件 | 1.预埋铁件 2.符合设计图纸、招标文件、施工及验收规范要求 | t | 0.021 | 7768.57 | 163.14
520 | 050307017001 | 垃圾桶 | 1.垃圾箱材质:成品垃圾桶 2.符合设计图纸、招标文件、施工及验收规范要求 | 个 | 10
本页小计 | [6 empty] | 2286.03
注：为计取规费等的使用，可在表中增设其中：“定额人工费”。
表-08
分部分项工程和单价措施项目清单与计价表
工程名称:园建工程 |  |  |  | 标段: |  | 第83页 共83页
序号 | 项目编码 | 项目名称 | 项目特征描述 | 计量 单位 | 工程量 | 金 额(元)
[6 empty] | 综合单价 | 合价 | 其 中
暂估价
|  | 分部小计 |  |  |  |  | 5832.80
521 | 011705001001 | 大型机械设备进出场及安拆 | 1.大型机械设备进出场及安拆，根据施工组织设计自主报价 2.含整个项目在内所有大型机械 3.投标人自行考虑，结算时不再调整 | 项
本页小计
合 计 | [6 empty] | 1174822.70
注：为计取规费等的使用，可在表中增设其中：“定额人工费”。
表-08