## Sheet_1
分部分项工程和单价措施项目清单综合单价分析表
工程名称:安装工程 | [7 empty] | 第1页 共12页
序号 | 项目编码 | 工程项目名称 | 单位 | 数量 | 综合单价（元）
[5 empty] | 人工费 | 材料费 | 机械 使用费 | 管理费 | 利润 | 小计
景观给水
1 | 031001006003 | 塑料管:1.安装部位:室外 2.介质:给水 3.材质、规格:PE管 DN65 4.连接形式:热熔连接 5.压力试验及吹、洗设计要求: 满足设计要求及安装规范 | m | 259 | 8.14 | 2.70 | 0.05 | 1.32 | 0.98 | 13.18
| C10-1-221 | 给排水管道 室外塑料给水管(热熔连接) 公称外径 (mm以内) 63 | 10m | 25.9 | 75.23 | 26.52 | 0.51 | 12.16 | 9.04 | 123.46
| 主材 | PE管 DN65 | m | 264.18
| 主材 | 室外塑料给水管热熔管件 DN65 | 个 | 72.779 |  | 9.03 |  |  |  | 657.00
| C10-11-157 | 管道消毒、冲洗 公称直径 (mm以内) 65 | 100m | 2.59 | 61.78 | 4.45 |  | 9.92 | 7.38 | 83.53
| 主材 | 水 | m3 | 4.701 |  | 2.22 |  |  |  | 10.43
2 | 031001006004 | 塑料管:1.安装部位:室外 2.介质:给水 3.材质、规格:PE管 DN50 4.连接形式:热熔连接 5.压力试验及吹、洗设计要求: 满足设计要求及安装规范 | m | 98 | 7.39 | 2.04 | 0.05 | 1.19 | 0.89 | 11.56
| C10-1-220 | 给排水管道 室外塑料给水管(热熔连接) 公称外径 (mm以内) 50 | 10m | 9.8 | 68.62 | 20.10 | 0.51 | 11.10 | 8.25 | 108.58
| 主材 | PE管 DN50 | m | 99.96
| 主材 | 室外塑料给水管热熔管件 DN50 | 个 | 28.028 |  | 6.69 |  |  |  | 187.42
编制人: |  |  | 审核人: |  |  |  |  | 编制日期:
分部分项工程和单价措施项目清单综合单价分析表
工程名称:安装工程 | [7 empty] | 第2页 共12页
序号 | 项目编码 | 工程项目名称 | 单位 | 数量 | 综合单价（元）
[5 empty] | 人工费 | 材料费 | 机械 使用费 | 管理费 | 利润 | 小计
| C10-11-156 | 管道消毒、冲洗 公称直径 (mm以内) 50 | 100m | 0.98 | 52.40 | 2.75 |  | 8.42 | 6.26 | 69.83
| 主材 | 水 | m3 | 1.081 |  | 2.22 |  |  |  | 2.40
3 | 031001006005 | 塑料管:1.安装部位:室外 2.介质:给水 3.材质、规格:PE管 DN40 4.连接形式:热熔连接 5.压力试验及吹、洗设计要求: 满足设计要求及安装规范 | m | 237 | 6.80 | 1.30 | 0.05 | 1.10 | 0.82 | 10.07
| C10-1-219 | 给排水管道 室外塑料给水管(热熔连接) 公称外径 (mm以内) 40 | 10m | 23.7 | 63.04 | 12.87 | 0.50 | 10.20 | 7.59 | 94.20
| 主材 | PE管 DN40 | m | 241.74
| 主材 | 室外塑料给水管热熔管件 DN40 | 个 | 70.152 |  | 4.06 |  |  |  | 284.89
| C10-11-155 | 管道消毒、冲洗 公称直径 (mm以内) 40 | 100m | 2.37 | 49.33 | 1.73 |  | 7.92 | 5.89 | 64.87
| 主材 | 水 | m3 | 1.564 |  | 2.22 |  |  |  | 3.47
4 | 031001006006 | 塑料管:1.安装部位:室外 2.介质:给水 3.材质、规格:PE管 DN32 4.连接形式:热熔连接 5.压力试验及吹、洗设计要求:满足设计要求及安装规范 | m | 522 | 6.17 | 0.76 | 0.03 | 1.00 | 0.74 | 8.70
| C10-1-218 | 给排水管道 室外塑料给水管(热熔连接) 公称外径 (mm以内) 32 | 10m | 52.2 | 57.08 | 7.46 | 0.34 | 9.22 | 6.86 | 80.96
| 主材 | PE管 DN32 | m | 532.44
编制人: |  |  | 审核人: |  |  |  |  | 编制日期:
分部分项工程和单价措施项目清单综合单价分析表
工程名称:安装工程 | [7 empty] | 第3页 共12页
序号 | 项目编码 | 工程项目名称 | 单位 | 数量 | 综合单价（元）
[5 empty] | 人工费 | 材料费 | 机械 使用费 | 管理费 | 利润 | 小计
| 主材 | 室外塑料给水管热熔管件 DN32 | 个 | 147.726 |  | 2.38 |  |  |  | 351.77
| C10-11-154 | 管道消毒、冲洗 公称直径 (mm以内) 32 | 100m | 5.22 | 46.11 | 1.32 |  | 7.41 | 5.51 | 60.35
| 主材 | 水 | m3 | 2.626 |  | 2.22 |  |  |  | 5.82
5 | 031001006007 | 塑料管:1.安装部位:室外 2.介质:给水 3.材质、规格:PE管 DN25 4.连接形式:热熔连接 5.压力试验及吹、洗设计要求:满足设计要求及安装规范 | m | 594 | 6.14 | 3.46 | 0.03 | 0.99 | 0.74 | 11.37
| C10-1-218 | 给排水管道 室外塑料给水管(热熔连接) 公称外径 (mm以内) 32 | 10m | 59.4 | 57.08 | 34.57 | 0.34 | 9.22 | 6.86 | 108.07
| 主材 | PE管 DN25 | m | 605.88 |  | 2.89 |  |  |  | 1749.06
| 主材 | 室外塑料给水管热熔管件 DN25 | 个 | 168.102 |  | 1.56 |  |  |  | 261.83
| C10-11-153 | 管道消毒、冲洗 公称直径 (mm以内) 25 | 100m | 5.94 | 43.17 | 0.75 |  | 6.93 | 5.15 | 56.00
| 主材 | 水 | m3 | 1.699 |  | 2.22 |  |  |  | 3.77
6 | 031001006008 | 塑料管:1.安装部位:室外 2.介质:给水 3.材质、规格:PE管 DN20 4.连接形式:热熔连接 5.压力试验及吹、洗设计要求:满足设计要求及安装规范 | m | 40 | 6.11 | 0.75 | 0.03 | 0.99 | 0.73 | 8.61
| C10-1-218 | 给排水管道 室外塑料给水管(热熔连接) 公称外径 (mm以内) 32 | 10m | 4 | 57.08 | 7.46 | 0.34 | 9.22 | 6.86 | 80.96
编制人: |  |  | 审核人: |  |  |  |  | 编制日期:
分部分项工程和单价措施项目清单综合单价分析表
工程名称:安装工程 | [7 empty] | 第4页 共12页
序号 | 项目编码 | 工程项目名称 | 单位 | 数量 | 综合单价（元）
[5 empty] | 人工费 | 材料费 | 机械 使用费 | 管理费 | 利润 | 小计
| 主材 | PE管 DN20 | m | 40.8
| 主材 | 室外塑料给水管热熔管件 DN20 | 个 | 11.32 |  | 2.38 |  |  |  | 26.96
| C10-11-152 | 管道消毒、冲洗 公称直径 (mm以内) 20 | 100m | 0.4 | 40.04 | 0.47 |  | 6.43 | 4.78 | 51.72
| 主材 | 水 | m3 | 0.071 |  | 2.22 |  |  |  | 0.16
7 | 040404006001 | 成套快速取水器（阀）:1.类型:成套快速取水器（阀） 2.材质:塑料 3.规格、压力等级:DN20 4.连接形式:螺纹连接 5.符合设计图纸、招标文件、施工及验收规范要求 | 个 | 54 | 87.31 | 4.61 | 0.16 | 9.58 | 6.34 | 107.99
| E1-861 | 快速取水阀安装 | 个 | 54 | 13.60 | 0.39 |  | 0.95 | 0.41 | 15.35
| 主材 | 快速取水阀 | 个 | 54.54
| E1-862 | 成品圆形阀门箱安装 直径(mm) ≤400 | 个 | 54 | 41.03 | 0.62 |  | 2.87 | 1.24 | 45.76
| 主材 | 成品圆形阀门箱 | 个 | 54.54
| E2-93 | 隐形装饰井盖 树脂井盖 φ700 | 套 | 54 | 22.25 |  |  | 3.62 | 3.36 | 29.23
| G1-1 | 人工挖一般土方 一、二类土 | 10m3 | 0.765 | 265.53 |  |  | 42.54 | 23.42 | 331.49
| D5-1-14 | 管道(渠)基础 砖石平基 砖 | 10m3 | 0.219 | 1296.62 | 860.12 | 16.44 | 310.28 | 203.79 | 2687.25
| D5-5-1076 | 非定型井垫层、井底流槽 垫层 碎石 | 10m3 | 0.029 | 980.91 |  |  | 231.79 | 152.24 | 1364.94
| G1-135 | 夯填土 槽坑 | 1000m3 | 0.004 | 10893.79 | 1395.06 | 1110.67 | 1923.11 | 1058.79 | 16381.42
编制人: |  |  | 审核人: |  |  |  |  | 编制日期:
分部分项工程和单价措施项目清单综合单价分析表
工程名称:安装工程 | [7 empty] | 第5页 共12页
序号 | 项目编码 | 工程项目名称 | 单位 | 数量 | 综合单价（元）
[5 empty] | 人工费 | 材料费 | 机械 使用费 | 管理费 | 利润 | 小计
8 | 031003003001 | 焊接法兰阀门:1.类型:闸阀 2.材质:弹性座封铸铁闸阀 3.规格、压力等级:DN100 4.连接形式:法兰连接 5.符合设计图纸、招标文件、施工及验收规范要求 | 个 | 1 | 118.56 | 30.30 | 7.82 | 20.30 | 15.09 | 192.07
| C10-5-42 | 管道附件 法兰阀门安装 公称直径(mm以内) 100 | 个 | 1 | 62.57 | 11.30 | 5.05 | 10.86 | 8.07 | 97.85
| 主材 | 弹性座封铸铁闸阀 | 个 | 1
| C10-5-142 | 管道附件 碳钢平焊法兰安装 公称直径(mm以内) 100 | 副 | 1 | 55.99 | 19.00 | 2.77 | 9.44 | 7.02 | 94.22
| 主材 | 碳钢平焊法兰 | 片 | 2
9 | 031003013001 | 水表:1.安装部位(室内外）:室外 2.型号、规格:DN100 水表 3.连接形式:法兰连接 4.符合设计图纸、招标文件、施工及验收规范要求 | 组 | 1 | 342.06 | 47.66 | 16.62 | 57.60 | 42.83 | 506.77
| C10-5-286 | 管道附件 法兰水表组成安装(无旁通管) 公称直径(mm以内) 100 | 组 | 1 | 342.06 | 47.66 | 16.62 | 57.60 | 42.83 | 506.77
| 主材 | 法兰水表 DN100 | 个 | 1
| 主材 | 弹性座封铸铁闸阀 | 个 | 2
| 主材 | 碳钢平焊法兰 | 片 | 2
编制人: |  |  | 审核人: |  |  |  |  | 编制日期:
分部分项工程和单价措施项目清单综合单价分析表
工程名称:安装工程 | [7 empty] | 第6页 共12页
序号 | 项目编码 | 工程项目名称 | 单位 | 数量 | 综合单价（元）
[5 empty] | 人工费 | 材料费 | 机械 使用费 | 管理费 | 利润 | 小计
10 | 040101002003 | 挖沟槽土方:1.土壤类别:投标人根据地勘报告、基坑周边地层展开图并结合踏勘现场实际情况综合考虑报价计入综合单价，结算时不再调整 2.挖土深度: 详设计图纸，开挖方式由投标人根据设计图纸要求及土方施工方案自行考虑 3.土方堆置于临时堆场，转运运距自行考虑 4.符合设计图纸、招标文件、施工及验收规范要求 | m3 | 400.03 | 6.33 | 1.55 | 2.11 | 1.35 | 0.74 | 12.09
| G1-4 R*1.5 | 人工挖沟槽、基坑土方 一、二类土 人工*1.5 | 10m3 | 4 | 568.04 |  |  | 91.00 | 50.10 | 709.14
| G1-19 | 反铲挖掘机挖沟槽、基坑土方 装车 一、二类土 | 1000m3 | 0.36 | 723.84 | 1725.89 | 2339.90 | 490.81 | 270.22 | 5550.66
11 | 040103001005 | 回填方:1.基坑、沟槽回填土方 2.夯填（碾压）:分层夯填 3.填方来源、运距:由投标人根据现场实际情况取土运距综合考虑，并结合施工现场实际情况自行考虑报价，结算时不再调整 4.符合设计图纸、招标文件、施工及验收规范要求 | m3 | 323.05 | 10.89 | 1.40 | 1.11 | 1.92 | 1.06 | 16.38
| G1-135 | 夯填土 槽坑 | 1000m3 | 0.323 | 10893.79 | 1395.06 | 1110.67 | 1923.11 | 1058.79 | 16381.42
12 | 040103001006 | 回填方:1.名称:回填砂 2.符合设计图纸、招标文件、施工及验收规范要求 | m3 | 76.98 | 40.24 | 2.11 | 0.52 | 9.63 | 6.33 | 58.83
| D5-1-28 | 沟槽回填 砂 | 10m3 | 7.698 | 402.40 | 21.10 | 5.23 | 96.32 | 63.26 | 588.31
13 | 040103002003 | 余方弃置:1.土方外运: 由投标人根据施工现场实际情况自行考虑计入综合单价； 2.弃土运距: 由投标人自行考虑，结算时不再调整； 3.其他说明: 充分考虑弃土运距及相应风险后自主报价 4.符合设计图纸、招标文件、施工及验收规范要求 | m3 | 76.98 |  | 2.96 | 4.58 | 0.73 | 0.40 | 8.67
编制人: |  |  | 审核人: |  |  |  |  | 编制日期:
分部分项工程和单价措施项目清单综合单价分析表
工程名称:安装工程 | [7 empty] | 第7页 共12页
序号 | 项目编码 | 工程项目名称 | 单位 | 数量 | 综合单价（元）
[5 empty] | 人工费 | 材料费 | 机械 使用费 | 管理费 | 利润 | 小计
| G1-79 | 自卸汽车运土方 运距 1km以内 | 1000m3 | 0.077 |  | 2959.92 | 4576.31 | 733.12 | 403.63 | 8672.98
景观排水
14 | 031001006009 | 塑料管:1.安装部位:室外 2.介质:排水 3.材质、规格:PVC管 DN100 4.连接形式:粘接 5.符合设计图纸、招标文件、施工及验收规范要求 | m | 273 | 8.14 | 0.58 | 0.03 | 1.31 | 0.98 | 11.04
| C10-1-274 | 给排水管道 室外塑料排水管(粘接) 公称外径 (mm以内) 110 | 10m | 27.3 | 81.36 | 5.84 | 0.32 | 13.12 | 9.75 | 110.39
| 主材 | PVC排水管 DN100 | m | 271.089
| 主材 | 硬聚氯乙烯塑料管箍 | 个 | 15.834 |  | 5.10 |  |  |  | 80.70
15 | 031001006010 | 塑料管:1.安装部位:室外 2.介质:排水 3.材质、规格:PVC管 DN75 4.连接形式:粘接 5.符合设计图纸、招标文件、施工及验收规范要求 | m | 110 | 6.75 | 0.33 | 0.02 | 1.09 | 0.81 | 8.99
| C10-1-273 | 给排水管道 室外塑料排水管(粘接) 公称外径 (mm以内) 75 | 10m | 11 | 67.51 | 3.29 | 0.16 | 10.87 | 8.08 | 89.91
| 主材 | PVC管 DN75 | m | 109.23
| 主材 | 硬聚氯乙烯塑料管箍 | 个 | 7.15 |  | 1.72 |  |  |  | 12.30
编制人: |  |  | 审核人: |  |  |  |  | 编制日期:
分部分项工程和单价措施项目清单综合单价分析表
工程名称:安装工程 | [7 empty] | 第8页 共12页
序号 | 项目编码 | 工程项目名称 | 单位 | 数量 | 综合单价（元）
[5 empty] | 人工费 | 材料费 | 机械 使用费 | 管理费 | 利润 | 小计
16 | 031001007018 | 复合管:1.安装部位:室外（车道） 2.介质:排水 3.材质、规格:HDPE双壁波纹管 DN200 8KN/m2 4.连接形式:弹性密封橡胶圈承口连接 5.符合设计图纸、招标文件、施工及验收规范要求 | m | 93 | 22.75 | 3.55 |  | 5.38 | 3.53 | 35.21
| D5-2-284 | 塑料管安装(胶圈接口) 管外径(mm以内)250 | 10m | 9.3 | 227.50 | 35.53 |  | 53.76 | 35.31 | 352.10
| 主材 | 橡胶圈 | 个 | 19.158 |  | 15.89 |  |  |  | 304.34
| 主材 | HDPE双壁波纹管 DN200 8KN/m2 | m | 93
17 | 031001007019 | 复合管:1.安装部位:室外 2.介质:排水 3.材质、规格:HDPE双壁波纹管 DN200 4KN/m2 4.连接形式:弹性密封橡胶圈承口连接 5.符合设计图纸、招标文件、施工及验收规范要求 | m | 575 | 22.75 | 3.55 |  | 5.38 | 3.53 | 35.21
| D5-2-284 | 塑料管安装(胶圈接口) 管外径(mm以内)250 | 10m | 57.5 | 227.50 | 35.53 |  | 53.76 | 35.31 | 352.10
| 主材 | 橡胶圈 | 个 | 118.45 |  | 15.89 |  |  |  | 1881.65
| 主材 | HDPE双壁波纹管 DN200 4KN/m2 | m | 575
18 | 031001007020 | 复合管:1.安装部位:室外（车道） 2.介质:排水 3.材质、规格:HDPE双壁波纹管 DN300 8KN/m2 4.连接形式:弹性密封橡胶圈承口连接 5.符合设计图纸、招标文件、施工及验收规范要求 | m | 258 | 27.16 | 4.03 |  | 6.42 | 4.22 | 41.82
| D5-2-285 | 塑料管安装(胶圈接口) 管外径(mm以内)315 | 10m | 25.8 | 271.59 | 40.30 |  | 64.18 | 42.15 | 418.22
| 主材 | 橡胶圈 | 个 | 53.148 |  | 18.14 |  |  |  | 964.34
编制人: |  |  | 审核人: |  |  |  |  | 编制日期:
分部分项工程和单价措施项目清单综合单价分析表
工程名称:安装工程 | [7 empty] | 第9页 共12页
序号 | 项目编码 | 工程项目名称 | 单位 | 数量 | 综合单价（元）
[5 empty] | 人工费 | 材料费 | 机械 使用费 | 管理费 | 利润 | 小计
| 主材 | HDPE双壁波纹管 DN200 8KN/m2 | m | 258
19 | 031001007021 | 复合管:1.安装部位:室外 2.介质:排水 3.材质、规格:HDPE双壁波纹管 DN300 4KN/m2 4.连接形式:弹性密封橡胶圈承口连接 5.符合设计图纸、招标文件、施工及验收规范要求 | m | 1672 | 27.16 | 4.03 |  | 6.42 | 4.22 | 41.82
| D5-2-285 | 塑料管安装(胶圈接口) 管外径(mm以内)315 | 10m | 167.2 | 271.59 | 40.30 |  | 64.18 | 42.15 | 418.22
| 主材 | 橡胶圈 | 个 | 344.432 |  | 18.14 |  |  |  | 6249.53
| 主材 | HDPE双壁波纹管 DN300 4KN/m2 | m | 1672
20 | 040504009002 | 雨水口:1.雨水箅子及圈口材质、型号、规格:铸铁雨水口 600*400 2.符合设计图纸、招标文件、施工及验收规范要求 | 座 | 110 | 322.59 | 14.55 | 1.31 | 76.54 | 50.27 | 465.26
| D5-5-1143 | 砖砌雨水进水井 联合单箅(680×430) 井深(m)1 | 座 | 110 | 322.59 | 14.55 | 1.31 | 76.54 | 50.27 | 465.26
| 主材 | 铸铁雨水口 600*400 | 套 | 110
21 | 040504001003 | 砌筑井:1.名称:雨水井（铸铁井盖） 2.其他:符合设计图纸、招标文件、施工及验收规范要求 | 座 | 110 | 1127.53 | 296.71 | 28.53 | 273.18 | 179.42 | 1905.37
| D5-5-87 | 砖砌圆形雨水检查井 无地下水,Y03yz 砖砌盖板式 井内径(mm)1000 适用管径(mm)300 井室净高(m)1.83 | 座 | 110 | 1127.53 | 296.71 | 28.53 | 273.18 | 179.42 | 1905.37
| 补子目2 | 防坠网 | 座 | 110
22 | 040504009003 | 海绵溢流口:1.名称:海绵溢流口 2.其他:符合设计图纸、招标文件、施工及验收规范要求 | 座 | 12 | 220.94 | 8.59 | 1.12 | 52.47 | 34.46 | 317.58
编制人: |  |  | 审核人: |  |  |  |  | 编制日期:
分部分项工程和单价措施项目清单综合单价分析表
工程名称:安装工程 | [7 empty] | 第10页 共12页
序号 | 项目编码 | 工程项目名称 | 单位 | 数量 | 综合单价（元）
[5 empty] | 人工费 | 材料费 | 机械 使用费 | 管理费 | 利润 | 小计
| D5-5-1131 | 砖砌雨水进水井 单平箅(680×380) 井深(m)1 | 座 | 12 | 220.94 | 8.59 | 1.12 | 52.47 | 34.46 | 317.58
| 主材 | 铸铁平箅 海绵溢流口 | 套 | 12
23 | 031004014001 | 给、排水附(配)件:1.名称:不锈钢地漏 2.型号、规格:DN100 3.符合设计图纸、招标文件、施工及验收规范要求 | 个 | 9 | 27.17 | 0.40 |  | 4.36 | 3.24 | 35.18
| C10-6-64 | 卫生器具 给、排水附件 地漏安装 公称直径(mm以内) 100 | 10个 | 0.9 | 271.68 | 4.01 |  | 43.63 | 32.44 | 351.76
| 主材 | 不锈钢地漏 | 个 | 9.09
24 | 040101002004 | 挖沟槽土方:1.土壤类别:投标人根据地勘报告、基坑周边地层展开图并结合踏勘现场实际情况综合考虑报价计入综合单价，结算时不再调整 2.挖土深度: 详设计图纸，开挖方式由投标人根据设计图纸要求及土方施工方案自行考虑 3.土方堆置于临时堆场，转运运距自行考虑 4.符合设计图纸、招标文件、施工及验收规范要求 | m3 | 1353.9 | 6.33 | 1.55 | 2.11 | 1.35 | 0.74 | 12.09
| G1-4 R*1.5 | 人工挖沟槽、基坑土方 一、二类土 人工*1.5 | 10m3 | 13.539 | 568.04 |  |  | 91.00 | 50.10 | 709.14
| G1-19 | 反铲挖掘机挖沟槽、基坑土方 装车 一、二类土 | 1000m3 | 1.219 | 723.84 | 1725.89 | 2339.90 | 490.81 | 270.22 | 5550.66
25 | 040103001007 | 回填方:1.基坑、沟槽回填土方 2.夯填（碾压）:分层夯填 3.填方来源、运距:由投标人根据现场实际情况取土运距综合考虑，并结合施工现场实际情况自行考虑报价，结算时不再调整 4.符合设计图纸、招标文件、施工及验收规范要求 | m3 | 924.7 | 10.89 | 1.40 | 1.11 | 1.92 | 1.06 | 16.38
| G1-135 | 夯填土 槽坑 | 1000m3 | 0.925 | 10893.79 | 1395.06 | 1110.67 | 1923.11 | 1058.79 | 16381.42
编制人: |  |  | 审核人: |  |  |  |  | 编制日期:
分部分项工程和单价措施项目清单综合单价分析表
工程名称:安装工程 | [7 empty] | 第11页 共12页
序号 | 项目编码 | 工程项目名称 | 单位 | 数量 | 综合单价（元）
[5 empty] | 人工费 | 材料费 | 机械 使用费 | 管理费 | 利润 | 小计
26 | 040103001008 | 回填方:1.名称:回填砂 2.符合设计图纸、招标文件、施工及验收规范要求 | m3 | 429.2 | 40.24 | 2.11 | 0.52 | 9.63 | 6.33 | 58.83
| D5-1-28 | 沟槽回填 砂 | 10m3 | 42.92 | 402.40 | 21.10 | 5.23 | 96.32 | 63.26 | 588.31
27 | 040103002004 | 余方弃置:1.土方外运: 由投标人根据施工现场实际情况自行考虑计入综合单价； 2.弃土运距: 由投标人自行考虑，结算时不再调整； 3.其他说明: 充分考虑弃土运距及相应风险后自主报价 4.符合设计图纸、招标文件、施工及验收规范要求 | m3 | 429.2 |  | 2.96 | 4.58 | 0.73 | 0.40 | 8.67
| G1-79 | 自卸汽车运土方 运距 1km以内 | 1000m3 | 0.429 |  | 2959.92 | 4576.31 | 733.12 | 403.63 | 8672.98
景观背景音乐
28 | 030506001001 | 扩声系统设备:1.名称:360°全向音箱 2.类别:防雨埋地型 3.符合设计图纸、招标文件、施工及验收规范要求 | 台 | 30 | 30.09 | 0.36 |  | 4.83 | 3.59 | 38.87
| C6-8-79 | 扩音对讲系统安装调试 扩音设备安装 壁挂式音箱 | 台 | 30 | 30.09 | 0.36 |  | 4.83 | 3.59 | 38.87
| 主材 | 360°全向音箱 | 台 | 30
29 | 030502005001 | 双绞线缆:1.名称:广播线 2.规格:RVVP-2*4 3.敷设方式:穿管敷设 4.符合设计图纸、招标文件、施工及验收规范要求 | m | 1097 | 1.64 | 0.03 | 0.02 | 0.27 | 0.20 | 2.16
| C5-2-24 | 双绞线缆穿放、布放 管内穿放 ≤4对 | m | 1097 | 1.64 | 0.03 | 0.02 | 0.27 | 0.20 | 2.16
| 主材 | 双绞线缆 | m | 1151.85
30 | 030502006001 | 大对数电缆:1.名称:两芯护套电源线 2.符合设计图纸、招标文件、施工及验收规范要求 | m | 1097 | 1.99 | 0.05 | 0.03 | 0.32 | 0.24 | 2.63
编制人: |  |  | 审核人: |  |  |  |  | 编制日期:
分部分项工程和单价措施项目清单综合单价分析表
工程名称:安装工程 | [7 empty] | 第12页 共12页
序号 | 项目编码 | 工程项目名称 | 单位 | 数量 | 综合单价（元）
[5 empty] | 人工费 | 材料费 | 机械 使用费 | 管理费 | 利润 | 小计
| C5-2-16 | 大对数线缆穿放、布放 管内穿放 ≤25对 | m | 1097 | 1.99 | 0.05 | 0.03 | 0.32 | 0.24 | 2.63
| 主材 | 两芯护套电源线 | m | 1118.94
31 | 030411001001 | 配管:1.名称:重型难燃PVC25 2.符合设计图纸、招标文件、施工及验收规范要求 | m | 2194 | 2.86 | 0.32 | 0.08 | 0.47 | 0.35 | 4.09
| C4-9-14 | 地下敷设 塑料复合(CPVC、UPVC、PVC、MPP、玻璃钢等)管铺设 直径(mm) ≤100 | 10m | 219.4 | 28.63 | 3.24 | 0.75 | 4.72 | 3.51 | 40.85
| 主材 | 重型难燃PVC25 | m | 2259.82
编制人: |  |  | 审核人: |  |  |  |  | 编制日期: