## Sheet_1
分部分项工程和单价措施项目清单与计价表
工程名称:安装工程 |  |  |  | 标段: |  | 第1页 共5页
序号 | 项目编码 | 项目名称 | 项目特征描述 | 计量 单位 | 工程量 | 金 额(元)
[6 empty] | 综合单价 | 合价 | 其 中
暂估价
| C.3 | 景观给水
1 | 031001006003 | 塑料管 | 1.安装部位:室外 2.介质:给水 3.材质、规格:PE管 DN65 4.连接形式:热熔连接 5.压力试验及吹、洗设计要求: 满足设计要求及安装规范 | m | 259 | 13.18 | 3413.62
2 | 031001006004 | 塑料管 | 1.安装部位:室外 2.介质:给水 3.材质、规格:PE管 DN50 4.连接形式:热熔连接 5.压力试验及吹、洗设计要求: 满足设计要求及安装规范 | m | 98 | 11.56 | 1132.88
3 | 031001006005 | 塑料管 | 1.安装部位:室外 2.介质:给水 3.材质、规格:PE管 DN40 4.连接形式:热熔连接 5.压力试验及吹、洗设计要求: 满足设计要求及安装规范 | m | 237 | 10.07 | 2386.59
4 | 031001006006 | 塑料管 | 1.安装部位:室外 2.介质:给水 3.材质、规格:PE管 DN32 4.连接形式:热熔连接 5.压力试验及吹、洗设计要求:满足设计要求及安装规范 | m | 522 | 8.70 | 4541.40
5 | 031001006007 | 塑料管 | 1.安装部位:室外 2.介质:给水 3.材质、规格:PE管 DN25 4.连接形式:热熔连接 5.压力试验及吹、洗设计要求:满足设计要求及安装规范 | m | 594 | 11.37 | 6753.78
6 | 031001006008 | 塑料管 | 1.安装部位:室外 2.介质:给水 3.材质、规格:PE管 DN20 4.连接形式:热熔连接 5.压力试验及吹、洗设计要求:满足设计要求及安装规范 | m | 40 | 8.61 | 344.40
本页小计 | [6 empty] | 18572.67
注：为计取规费等的使用，可在表中增设其中：“定额人工费”。
表-08
分部分项工程和单价措施项目清单与计价表
工程名称:安装工程 |  |  |  | 标段: |  | 第2页 共5页
序号 | 项目编码 | 项目名称 | 项目特征描述 | 计量 单位 | 工程量 | 金 额(元)
[6 empty] | 综合单价 | 合价 | 其 中
暂估价
7 | 040404006001 | 成套快速取水器（阀） | 1.类型:成套快速取水器（阀） 2.材质:塑料 3.规格、压力等级:DN20 4.连接形式:螺纹连接 5.符合设计图纸、招标文件、施工及验收规范要求 | 个 | 54 | 107.99 | 5831.46
8 | 031003003001 | 焊接法兰阀门 | 1.类型:闸阀 2.材质:弹性座封铸铁闸阀 3.规格、压力等级:DN100 4.连接形式:法兰连接 5.符合设计图纸、招标文件、施工及验收规范要求 | 个 | 1 | 192.07 | 192.07
9 | 031003013001 | 水表 | 1.安装部位(室内外）:室外 2.型号、规格:DN100 水表 3.连接形式:法兰连接 4.符合设计图纸、招标文件、施工及验收规范要求 | 组 | 1 | 506.77 | 506.77
10 | 040101002003 | 挖沟槽土方 | 1.土壤类别:投标人根据地勘报告、基坑周边地层展开图并结合踏勘现场实际情况综合考虑报价计入综合单价，结算时不再调整 2.挖土深度: 详设计图纸，开挖方式由投标人根据设计图纸要求及土方施工方案自行考虑 3.土方堆置于临时堆场，转运运距自行考虑 4.符合设计图纸、招标文件、施工及验收规范要求 | m3 | 400.03 | 12.09 | 4836.36
11 | 040103001005 | 回填方 | 1.基坑、沟槽回填土方 2.夯填（碾压）:分层夯填 3.填方来源、运距:由投标人根据现场实际情况取土运距综合考虑，并结合施工现场实际情况自行考虑报价，结算时不再调整 4.符合设计图纸、招标文件、施工及验收规范要求 | m3 | 323.05 | 16.38 | 5291.56
12 | 040103001006 | 回填方 | 1.名称:回填砂 2.符合设计图纸、招标文件、施工及验收规范要求 | m3 | 76.98 | 58.83 | 4528.73
本页小计 | [6 empty] | 21186.95
注：为计取规费等的使用，可在表中增设其中：“定额人工费”。
表-08
分部分项工程和单价措施项目清单与计价表
工程名称:安装工程 |  |  |  | 标段: |  | 第3页 共5页
序号 | 项目编码 | 项目名称 | 项目特征描述 | 计量 单位 | 工程量 | 金 额(元)
[6 empty] | 综合单价 | 合价 | 其 中
暂估价
13 | 040103002003 | 余方弃置 | 1.土方外运: 由投标人根据施工现场实际情况自行考虑计入综合单价； 2.弃土运距: 由投标人自行考虑，结算时不再调整； 3.其他说明: 充分考虑弃土运距及相应风险后自主报价 4.符合设计图纸、招标文件、施工及验收规范要求 | m3 | 76.98 | 8.67 | 667.42
|  | 分部小计 |  |  |  |  | 40427.04
| C.4 | 景观排水
14 | 031001006009 | 塑料管 | 1.安装部位:室外 2.介质:排水 3.材质、规格:PVC管 DN100 4.连接形式:粘接 5.符合设计图纸、招标文件、施工及验收规范要求 | m | 273 | 11.04 | 3013.92
15 | 031001006010 | 塑料管 | 1.安装部位:室外 2.介质:排水 3.材质、规格:PVC管 DN75 4.连接形式:粘接 5.符合设计图纸、招标文件、施工及验收规范要求 | m | 110 | 8.99 | 988.90
16 | 031001007018 | 复合管 | 1.安装部位:室外（车道） 2.介质:排水 3.材质、规格:HDPE双壁波纹管 DN200 8KN/m2 4.连接形式:弹性密封橡胶圈承口连接 5.符合设计图纸、招标文件、施工及验收规范要求 | m | 93 | 35.21 | 3274.53
17 | 031001007019 | 复合管 | 1.安装部位:室外 2.介质:排水 3.材质、规格:HDPE双壁波纹管 DN200 4KN/m2 4.连接形式:弹性密封橡胶圈承口连接 5.符合设计图纸、招标文件、施工及验收规范要求 | m | 575 | 35.21 | 20245.75
本页小计 | [6 empty] | 28190.52
注：为计取规费等的使用，可在表中增设其中：“定额人工费”。
表-08
分部分项工程和单价措施项目清单与计价表
工程名称:安装工程 |  |  |  | 标段: |  | 第4页 共5页
序号 | 项目编码 | 项目名称 | 项目特征描述 | 计量 单位 | 工程量 | 金 额(元)
[6 empty] | 综合单价 | 合价 | 其 中
暂估价
18 | 031001007020 | 复合管 | 1.安装部位:室外（车道） 2.介质:排水 3.材质、规格:HDPE双壁波纹管 DN300 8KN/m2 4.连接形式:弹性密封橡胶圈承口连接 5.符合设计图纸、招标文件、施工及验收规范要求 | m | 258 | 41.82 | 10789.56
19 | 031001007021 | 复合管 | 1.安装部位:室外 2.介质:排水 3.材质、规格:HDPE双壁波纹管 DN300 4KN/m2 4.连接形式:弹性密封橡胶圈承口连接 5.符合设计图纸、招标文件、施工及验收规范要求 | m | 1672 | 41.82 | 69923.04
20 | 040504009002 | 雨水口 | 1.雨水箅子及圈口材质、型号、规格:铸铁雨水口 600*400 2.符合设计图纸、招标文件、施工及验收规范要求 | 座 | 110 | 465.26 | 51178.60
21 | 040504001003 | 砌筑井 | 1.名称:雨水井（铸铁井盖） 2.其他:符合设计图纸、招标文件、施工及验收规范要求 | 座 | 110 | 1905.37 | 209590.70
22 | 040504009003 | 海绵溢流口 | 1.名称:海绵溢流口 2.其他:符合设计图纸、招标文件、施工及验收规范要求 | 座 | 12 | 317.58 | 3810.96
23 | 031004014001 | 给、排水附(配)件 | 1.名称:不锈钢地漏 2.型号、规格:DN100 3.符合设计图纸、招标文件、施工及验收规范要求 | 个 | 9 | 35.18 | 316.62
24 | 040101002004 | 挖沟槽土方 | 1.土壤类别:投标人根据地勘报告、基坑周边地层展开图并结合踏勘现场实际情况综合考虑报价计入综合单价，结算时不再调整 2.挖土深度: 详设计图纸，开挖方式由投标人根据设计图纸要求及土方施工方案自行考虑 3.土方堆置于临时堆场，转运运距自行考虑 4.符合设计图纸、招标文件、施工及验收规范要求 | m3 | 1353.9 | 12.09 | 16368.65
本页小计 | [6 empty] | 361978.13
注：为计取规费等的使用，可在表中增设其中：“定额人工费”。
表-08
分部分项工程和单价措施项目清单与计价表
工程名称:安装工程 |  |  |  | 标段: |  | 第5页 共5页
序号 | 项目编码 | 项目名称 | 项目特征描述 | 计量 单位 | 工程量 | 金 额(元)
[6 empty] | 综合单价 | 合价 | 其 中
暂估价
25 | 040103001007 | 回填方 | 1.基坑、沟槽回填土方 2.夯填（碾压）:分层夯填 3.填方来源、运距:由投标人根据现场实际情况取土运距综合考虑，并结合施工现场实际情况自行考虑报价，结算时不再调整 4.符合设计图纸、招标文件、施工及验收规范要求 | m3 | 924.7 | 16.38 | 15146.59
26 | 040103001008 | 回填方 | 1.名称:回填砂 2.符合设计图纸、招标文件、施工及验收规范要求 | m3 | 429.2 | 58.83 | 25249.84
27 | 040103002004 | 余方弃置 | 1.土方外运: 由投标人根据施工现场实际情况自行考虑计入综合单价； 2.弃土运距: 由投标人自行考虑，结算时不再调整； 3.其他说明: 充分考虑弃土运距及相应风险后自主报价 4.符合设计图纸、招标文件、施工及验收规范要求 | m3 | 429.2 | 8.67 | 3721.16
|  | 分部小计 |  |  |  |  | 433618.82
| C.6 | 景观背景音乐
28 | 030506001001 | 扩声系统设备 | 1.名称:360°全向音箱 2.类别:防雨埋地型 3.符合设计图纸、招标文件、施工及验收规范要求 | 台 | 30 | 38.87 | 1166.10
29 | 030502005001 | 双绞线缆 | 1.名称:广播线 2.规格:RVVP-2*4 3.敷设方式:穿管敷设 4.符合设计图纸、招标文件、施工及验收规范要求 | m | 1097 | 2.16 | 2369.52
30 | 030502006001 | 大对数电缆 | 1.名称:两芯护套电源线 2.符合设计图纸、招标文件、施工及验收规范要求 | m | 1097 | 2.63 | 2885.11
31 | 030411001001 | 配管 | 1.名称:重型难燃PVC25 2.符合设计图纸、招标文件、施工及验收规范要求 | m | 2194 | 4.09 | 8973.46
|  | 分部小计 |  |  |  |  | 15394.19
本页小计 | [6 empty] | 59511.78
合 计 | [6 empty] | 489440.05
注：为计取规费等的使用，可在表中增设其中：“定额人工费”。
表-08